## Kleeberga_k.ofert
Kosztorys ofertowy
Budowa zaułka ul. Kleeberga (nr geod. 3806) w Bielsku Podlaskim

Lp.	Podstawa	Opis	Jedn.przedm.	Ilość	Cena jedn.	Wartość
WODOCIĄG - CPV45231300-8
SIEĆ WODOCIĄGOWA
	ROBOTY ZIEMNE
1.1	SST DZ. III	Obsługa geodezyjna - wytyczenie + inwetaryzacja	m	48,50
1.2	SST DZ. III	Roboty ziemne wykon.koparkami podsiębiernymi o poj.łyżki 0.40 m3 w gr.kat.III z szalunkami i transp.urobku samochod.samowyładowczymi na odległość do 5 km z rozplantowaniem z grubsza w miejscu wskazanym przez inwestora 1,85*1,2*48,50=107,67	m3	108,00
1.3	SST DZ. III	Zasypywanie wykopów z zagęszczeniem, z kosztem piasku do warstwy konstrukcyjnej 107,67-5,34=102,33	m3	102,00
		Razem dział: ROBOTY ZIEMNE
	ROBOTY MONTAŻOWE - WODOCIĄG, WĘZEŁ W-1
2.1	SST DZ. IV	Sieci wodociągowe - rurociągi ciśnieniowe z rur PVC łączone na wcisk o śr.zewnętrznej 110 mm na zagęszczonym podłożu wraz z ułożeniem taśmy ostrzegawczej	m	48,50
2.2	SST DZ. IV	Sieci wodociągowe - kształtki żeliwne ciśnieniowe kołnierzowe - opaska do nawiercania o śr. 300/100 mm	szt.	1,00
2.3	SST DZ. IV	Zasuwy żeliwne klinowe owalne kołnierzowe z obudową o śr.100 mm(żeliwo sferoidalne)	kpl.	1,00
2.4	SST DZ. IV	Zabezpieczenie rurociągów przed zamarzaniem - izolacja KERAMZYTEM 7.75*1.2*0.3=6,39	m3	7,00
		Razem dział: WODOCIĄG, WĘZEŁ W-1
	ROBOTY MONTAŻOWE - WĘZEŁ W-6, ODEJŚCIE DO HYDRANTU
3.1	SST DZ. IV	Zasuwy żeliwne klinowe owalne kołnierzowe redukcyjne z obudową o śr.100/80 mm (żeliwo sferoidalne)	kpl.	1,00
3.2	SST DZ. IV	Wykonanie różnych elementów drobnowymiarowych o objętości do 1.5 m3 - blok oporowy 0.2*0.5*0.5 = 0.05	m3	0,05
3.3	SST DZ. IV	Hydranty pożarowe nadziemne o śr. 80 mm - komplet z wydłużką	kpl.	1,00
		Razem dział: ROBOTY MONTAŻOWE - WĘZEŁ W-6, ODEJŚCIE DO HYDRANTU
	PŁUKANIE I DEZYNFEKCJA
4.1	SST DZ. IV	Próba wodna szczelności sieci wodociągowej	48,50 -1 prób.	1,00
4.2	SST DZ. IV	Jednokrotne płukanie sieci wodociągowej o śr. 110 mm (płukanie wstępne, płukanie wtórne)	48,50-1 próba	1,00
4.3	SST DZ. IV	Dezynfekcja rurociągów sieci wodociągowych o śr. 110 mm	48,50-1 próba	1,00
4.4	SST DZ. IV	Próba bakteriologiczna i fizyko-chemiczna wodociągu	szt.	1,00
4.5	SST DZ. IV	Badanie wydajności hydrantu HPDN 80	szt.	1,00
		Razem dział: PŁUKANIE I DEZYNFEKCJA
Razem: CPV45231300-8 - SIEĆ WODOCIĄGOWA
PRZYŁĄCZA WODOCIĄGOWE - WĘZEŁ W-2, W-3, W-4, W-5 -CPV45231300-8
	ROBOTY ZIEMNE
5.1	SST DZ. III	Obsługa geodezyjna - wytyczenie + inwetaryzacja 3.13+3.13+2.4+6.24 = 14.90	m	15,00
5.2	SST DZ. III	Roboty ziemne wykon.koparkami podsiębiernymi o poj.łyżki 0.40 m3 w gr.kat.III z szalunkami i transp.urobku samochod.samowyładowczymi na odległość do 5 km z rozplantowaniem z grubsza w miejscu wskazanym przez inwestora 1,74*1,2*15=31,32	m3	31,00
5.3	SST DZ. III	Zasypywanie wykopów z zagęszczeniem, z kosztem piasku do warstwy konstrukcyjnej 31.32-1.79 = 29.53	m3	30,00
		Razem dział: ROBOTY ZIEMNE
	ROBOTY MONTAŻOWE
6.1	SST DZ. III	Przyłącze wodociągowe z rur ciśnieniowych PE - rurociągi o śr. 32 mm na zagęszczonym podłożu wraz z ułożeniem taśmy ostrzegawczej 14,90	m	15,00
6.2	SST DZ. IV	Podłączenie instalacji do sieci wodociągowej - nasady rurowe (opaski) na rurociągach o śr. 100 mm	szt.	4,00
6.3	SST DZ. IV	Zasuwy ze złączką ISO z obudową o śr.32 mm montowane na rurociągach PE	kpl.	4,00
6.4	SST DZ. IV	Zabezpieczenie rurociągów przed zamarzaniem - izolacja KERAMZYTEM (3.13+3.13+0.7)*1.2*0.3 = 2.51	m3	3,00
		Razem dział: ROBOTY MONTAŻOWE CPV45231300-8
	DEMONTAŻ ISTNIEJĄCEJ SIECI WRAZ Z PRZYŁĄCZAMI
7.1	SST DZ. IV	Demontaż sieci wraz z przyłączami o śr. zewnętrznej 30 48.43+14.9 = 63.33	m	63,00
7.2	SST DZ. IV	Demontaż zasuwy żeliwnej kołnierzowej o średnicy nominalnej 32 mm	szt.	4,00
		Razem dział: DEMONTAŻ ISTNIEJĄCEJ SIECI WRAZ Z PRZYŁĄCZAMI
PRZYŁĄCZA WODOCIĄGOWE - WĘZEŁ W-2, W-3, W-4, W-5
Razem kosztorys netto:
Podatek VAT:
Razem kosztorys brutto:

Kosztorys ofertowy
Budowa zaułka ul. Kleeberga (nr geod. 3806) w Bielsku Podlaskim

Lp.	Podstawa	Opis	Jedn.przedm.	Ilość	Cena jedn.	Wartość
KANALIZACJA DESZCZOWA - CPV 45232130-2
	ROBOTY ZIEMNE
1.1	SST DZ. III	Obsługa geodezyjna - wytyczenie + inwetaryzacja 3.13+3.13+2.4+6.24 = 14.90	m	15,00
1.2	SST DZ. III	Roboty ziemne wykon.koparkami podsiębiernymi o poj.łyżki 0.40 m3 w gr.kat.III z szalunkami i transp.urobku samochod.samowyładowczymi na odległość do 5 km z rozplantowaniem z grubsza w miejscu wskazanym przez inwestora (1,4*1,0*9,16)+(1,5*1,5*2,3*2)+(2*2*1*1,74)=12,82+10,35+6,96=30,13	m3	30,00
1.3	SST DZ. III	Zasypywanie wykopów z zagęszczeniem, z kosztem piasku do warstwy konstrukcyjnej 30,13-1,83-0,16-1,13=27,01	m3	27,00
		Razem dział: ROBOTY ZIEMNE
	ROBOTY MONTAŻOWE
2.1	SST DZ. IV	Przejście przez ściany komór tulejami stalowymi "PS" przy grubości ściany 20 cm - otwór o śr. nominalnej 260 mm	szt.	1,00
2.2	SST DZ. IV	Kanały z rur PVC (SN8 lite typu ciężkiego) łączonych na wcisk o śr. zewn. 200 mm na zagęszczonym podłożu gr. 10 cm 9,16	m	9,20
2.3	SST DZ. IV	Zabezpieczenie rurociągów przed zamarzaniem - izolacja KERAMZYTEM 9.16*1.2*0.3 = 3.30	m3	4,00
2.4	SST DZ. IV	Wpusty uliczne PVC o śr 425 mm - z pierścieniem odciążającym, osadnikiem 1m	szt.	2,00
2.5	SST DZ. IV	Studnie rewizyjne z kręgów betonowych o śr. 1200 mm w gotowym wykopie o głębok. 3m, z włazem zatrzaskowym typu ciężkiego oraz pierścieniem odciążającym	stud.	1,00
2.6	SST DZ. IV	Inspekcja telewizyjna kanałów	m	9,00
		Razem dział: ROBOTY MONTAŻOWE
Razem kosztorys netto:
Podatek VAT:
Razem kosztorys brutto: