## Sheet1
Lp. | Opis | Jedn.obm. | Ilość | Cena jedn. | Wartość
1 | MODERNIZACJA ISTNIEJĄCEGO OŚWIETLENIA ULICZNEGO ORAZ OŚWIETLENIA BOISK
1 d.1 | Montaż przewodów do opraw oświetleniowych - wciąganie w słupy, rury osłonowe i wysięgniki przy wysokości latarń do 10 m - przewód izolowany o przekroju 2x2,5 odporny na promieniowanie UV wciągany w wysięgnik - kpl = 5m - pozycja zastępcza | kpl | 4
2 d.1 | Oprawa oświetleniowa w II klasie ochronności LED o mocy 100W z układem redukcji mocy np. typu APC-LED lub równoważnym zgodna z opisem zawartym w projekcie i ustaleniami z inwestorem | szt. | 2
3 d.1 | Montaż opraw oświetlenia zewnętrznego na wysięgniku - Montarz istniejących starych opraw oświetleniowych - materiał z rozbiórki | szt. | 2
4 d.1 | Montaż wysięgników rurowych o masie do 30 kg na słupie - Wysięgnik podwójny ocynkowany do mocowania opraw oświetleniowych na słupach ŻN w specjalnych uchwytach (jarzmach) - mocowane nad przewodami linii napowietrznej na wierzchołkach słupów - pozycja zastępcza | szt. | 2
5 d.1 | Montaż konstrukcji stalowych i osprzętu linii napowietrznej nn - Jarzmo do mocowania wysięgników nad przewodami linii napowietrznej mocowane na słupach pojedynczych ŻN - pozycja zastępcza | szt. | 1
6 d.1 | Montaż konstrukcji stalowych i osprzętu linii napowietrznej nn - Jarzmo do mocowania wysięgników nad przewodami linii napowietrznej mocowane na słupach rozkracznych ŻN - pozycja zastępcza | szt. | 1
7 d.1 | Montaż konstrukcji stalowych i osprzętu linii napowietrznej nn - Oprawa bezpiecznikowa z wkładką 4A przystosowana do montażu na liniach z przewodami aluminiowymi nieizolowanymi typu AL | szt. | 4
8 d.1 | Aparaty elektryczne o masie do 2.5 kg - Zacisk odgałęźny do połączenia oprawy oświetleniowej z napowietrznym obwodem oświetleniowym nN - 1szt = 1 kpl | szt. | 4
9 d.1 | Podłączenie przewodów pojedynczych o przekroju żyły do 2.5 mm2 pod zaciski lub bolce - Kabel izlolowany o przekroju 2x2,5mm2 zasilający oprawy | szt. żył | 8
10 d.1 | Sprawdzenie i pomiar 1-fazowego obwodu elektrycznego niskiego napięcia | pomiar | 1
11 d.1 | Pomiar rezystancji izolacji instalacji elektrycznej - obwód 1-fazowy (pomiar pierwszy) | pomiar | 1
12 d.1 | Sprawdzenie samoczynnego wyłączania zasilania (pierwsza próba) | prób. | 1
13 d.1 | Demontaż opraw oświetlenia zewnętrznego na trzpieniu słupa lub wysięgniku - dwie istniejące oprawy oświetleniowe skierowane w stronę ul. Zamkowej do ponownego wykorzystania zgodnie z projektem - dwie pozostałe istniejące oprawy oświetleniowe skierowane w stronę boiska zutylizować lub zwrócić inwestorowi | kpl | 4
14 d.1 | Demontaż wysięgników rurowych o ciężarze do 30 kg mocowanych na słupie lub ścianie | szt | 4
15 d.1 | Demontaż bezpieczników na słupach leżących - pozycja zastępcza | szt | 4
Razem dział: MODERNIZACJA ISTNIEJĄCEGO OŚWIETLENIA ULICZNEGO ORAZ OŚWIETLENIA BOISK
2 | Pozostałe prace
16 d.2 | Projekt organizacji ruchu i zajęcie pasa drogowego | kpl. | 1
17 d.2 | Wyłączenia spod napięcia i dopuszczenie do pracy przez PGE | kpl. | 1
18 d.2 | Wykonanie dokumentacji powykonawczej | kpl. | 1
Razem dział: Pozostałe prace
Wartość kosztorysowa robót bez podatku VAT
Podatek VAT
Wartość kosztorysowa robót z podatkiem VAT