## kosztorys ofertowy
KOSZTORYS OFERTOWY
Budowa kanalizacji sanitarnej, wodociągu i oświetlenia w zaułku ul. Brańskiej (nr ewid. gr. 3013)
Branża sanitarna - kanalizacja sanitarna
Lp. | SST | Opis | jedn. obm. | Ilość | Koszt jedn zł | Wartość zł
1 | Roboty ziemne i odtworzeniowe
1.1 | D.01.01.01 | Roboty pomiarowe - wytyczenie i inwentaryzacja powykonawcza | m | 116
1.2 | D.01.01.01 | Wykopy koparką w gruncie kat. III-IV z wywozem urobku na odłegłość do 1 km na odkład (30*1,2*2,3)+(3*3*2,6)=106,2 | m3 | 106
1.3 | D.01.01.01 | Roboty ziemne wykonywane w szalunkach w gruncie kat. III-IV z transp.urobku na odl.do 5 km i rozplantowaniem z grubsza w miejscu wskazanym przez Inwestora 86*1,2*2,3=237,36 | m3 | 237
1.4 | D.01.01.01 | Zasypanie wykopu gruntem z odkładu | m3 | 106
1.5 | D.01.01.01 | Zasypywanie wykopów z zagęszczeniem, gr. warstwy 30 cm wraz z kosztem piasku 237,36-2,7-9,95-(0,2*1,2*86)=204,07 | m3 | 204
1.6 | D.01.01.01 | Odwodnienie wykopu na czas budowy przy pomocy igłofiltrów | szt. | 15
1.7 | D.01.01.01 | Pompowanie wody za pomocą igłofiltrów | godz. | 48
1.8 | D.01.01.01 | Korytowanie gruntu gr. 40 cm z wywozem urobku na odłegłość do 5 km i rozplantowaniem z grubsza w miejscu wskazanym przez Inwestora 502-1,2*70-2,4*61=271,6 | m2 | 272
1.9 | D.01.01.01 | Podbudowa z piasku gr. 20 cm | m2 | 272
1.10 | D.01.01.01 | Nawierzchnia z kruszywa łamanego frakcji 0-31,5 mm, gr. warstwy 20 cm | m2 | 502
Razem dział 1: Roboty rozbiórkowe i odtworzeniowe
2 | Roboty montażowe
2.1 | D.02.01.01 | Studnie betonowe ø 1500 mm, murowane do wysokości 10 cm nad istniejący rurociąg, głębok. 2,36 m, z włazem żeliwnym samozatrzaskowym typu ciężkiego 40 t | szt. | 1
2.2 | D.02.01.01 | Studnie rewizyjne z kręgów betonowych Ø 1000 mm, gł. 2,2 m z włazem zatrzaskowym typu ciężkiego 40 t. oraz pierścieniem odciążającym | szt. | 4
2.3 | D.02.01.01 | Kanał z rur PVC ø 200/5,9 mm klasy S 200/5,9, łączonych na wcisk na podsypce piaskowej gr. 10 cm | m | 116
2.4 | D.02.01.01 | Kanały z rur PVC ø 160/4,7 mm klasy S śr. głębok. 1,4 m, z pełną wymianą gruntu | m | 14
2.5 | D.02.01.01 | Kamerowanie oraz próba wodna szczelności kanału sanitarnego o śr. 200mm | m | 116
Razem dział 2: Roboty montażowe
RAZEM KOSZTORYS NETTO:
RAZEM PODATEK VAT:
RAZEM KOSZTORYS BRUTTO: