## kosztorys ofertowy
KOSZTORYS OFERTOWY
Budowa kanalizacji sanitarnej, wodociągu i oświetlenia w zaułku ul. Brańskiej (nr ewid. gr. 3013)
Branża elektryczna
Lp. | SST | Opis | jedn. obm. | Ilość | Koszt jedn zł | Wartość zł
1 | Budowa oświetlenia ulicznego
1.1 | SST br. elektryczna | Montaż i stawianie słupów linii napowietrznej nn z żerdzi wirowanych -hak wieszakowy z uchwytem | szt. | 5
1.2 | SST br. elektryczna | Montaż przewodów izolowanych linii napowietrznej nn typu AsXSn 4x25 mm2 | km.pr. zew. | 0.137
1.3 | SST br. elektryczna | Montaż ogranicznika przepięć w liniach napowietrznych nn z przewodów izolowanych | szt. | 1
1.4 | SST br. elektryczna | Montaż skrzynki bezpiecznikowej w liniach napowietrznych nn z przewodów izolowanych - SV | szt. | 3
1.5 | SST br. elektryczna | Montaż wysięgników rurowych o masie do 15 kg na słupie - Wo-5 | szt. | 3
1.6 | SST br. elektryczna | Montaż przewodów do opraw oświetleniowych - wciąganie w wysięgniki przewód LgYd 2,5 mm2 | kpl pr zew. | 3
1.7 | SST br. elektryczna | Montaż opraw oświetlenia zewnętrznego na wysięgniku - oprawa aluminiowa z sodowym źródłem światła o mocy 50 W | szt. | 3
1.8 | SST br. elektryczna | Przewody uziemiające i wyrównawcze na słupach (bednarka o przekroju do 200 mm2) | m | 10
1.9 | SST br. elektryczna | Montaż uziomów poziomych w wykopie o głębokości do 0.6 m; kat.gruntu III | m | 10
1.10 | SST br. elektryczna | Uziomy ze stali profilowanej miedziowane o długości 4.5 m (metoda wykonania udarowa) - grunt kat.III | szt. | 2
1.11 | SST br. elektryczna | Uziomy ze stali profilowanej miedziowane (metoda wykonania udarowa) -grunt kat.III za następne 1.5 m długości | szt. | 6
1.12 | SST br. elektryczna | Badania i pomiary instalacji uziemiającej (pierwszy pomiar) | szt. | 1
1.13 | SST br. elektryczna | Badania i pomiary instalacji uziemiającej (każdy następny pomiar) | szt. | 1
1.14 | SST br. elektryczna | Geodezyjne wytyczenie i inwentaryzacja powykonawcza linii napowietrznej | szt. | 1
1.15 | SST br. elektryczna | Wyłączenie i ponowne załączenie energii elektrycznej | szt. | 1
1.16 | analiza własna | Oznakowanie słupów betonowych usytuowanych w skrajni drogowej poprzez dwukrotne ich malowanie farbą chlorokauczukową w pasy żółto-czarne do wysokości 2,0 m | szt. | 7
Razem: Budowa oświetlenia ulicznego
2 | Budowa oświetlenia ulicznego - uzupełnienie uziemień
2.1 | SST br. elektryczna | Układanie kabli o masie do 0.5 kg/m bezpośrednio na słupach betonowych - przewód AsXSn 1x25 mm2 | m | 6
2.2 | SST br. elektryczna | Przewody uziemiające i wyrównawcze na słupach (bednarka o przekroju do 200 mm2) | m | 12
2.3 | SST br. elektryczna | Uziomy ze stali profilowanej miedziowane o dł. 4.5 m (metoda wykonania udarowa) gr kat. III | szt. | 4
2.4 | SST br. elektryczna | Uziomy ze stali profilowanej miedziowane o dł. 4.5 m (metoda wykonania udarowa) gr kat. III za następne 1.5 m dł. | szt. | 12
2.5 | SST br. elektryczna | Badania i pomiary instalacji uziemiającej (pierwszy pomiar) | szt. | 1
2.6 | SST br. elektryczna | Badania i pomiary instalacji uziemiającej każdy następny pomiar) | szt. | 3
Razem rozdział 2: Budowa oświetlenia ulicznego - uzupełnienie uziemień
RAZEM KOSZTORYS NETTO:
RAZEM PODATEK VAT:
RAZEM KOSZTORYS BRUTTO: