## kosztorys ofertowy
KOSZTORYS OFERTOWY
Budowa nawierzchni, kanalizacji deszczowej w ul. Hołowieskiej w Bielsku Podlaskim
Branża sanitarna
Lp. | SST | Opis | Jedn. obm. | Ilość | Cena jedn. (zł) | Wartość (zł)
Kanalizacja deszczowa
1. | Roboty ziemne i rozbiórkowe
1.1 | ST-02-01 | Roboty pomiarowe – wytyczenie obiektu i inwentaryzacja powykonawcza | m | 320
1.2 | ST-03-01 | Roboty ziemne wykonywane w gruntach kat. III-IV wraz z szalunkami systemowymi i wywozem urobku na odległość 5 km oraz rozplantowaniem z grubsza w miejscu wskazanym przez inwestora 0,6 m- korytowanie uwzględnione w br. drogowej na całej długości 0,8 m - dodatkowo korytowanie uwzględnione w br. drogowej na odc od D2 do D7 (0,6+0,8=1,4 m) śr.gł. kanału 1,5-0,6=0,9 śr gł. studni 1,65-0,6=1,05 /12 szt./ śr. gł. studni 2,5-0,6=1,9 /2 szt./ gł. studni chłonnej 3,0-0,6=2,4 /1szt./ śr gł. wpustów ulicznych 2.1-0,6= 1,5 305*0,9*1,2+15*0,9*1,2+54*1,5*1,2+12*2,0*2,0*1,05+2*2,5*2,5*1,9+1*3,0*3,0*2,4+1*3,0*3,0*0,8+2,5*2,5*2,9*4+1*3,0*3,0*2,4+22*1,5*1,5*1,5=714,10 714,10- 110*0,8*1,2 /D2-D7/= 608,4 | m³ | 608.4
1.3 | ST-03-01 | Zasypanie wykopów z zagęszczeniem warstwami grubości 30 cm wraz z kosztem piasku 608,4-(3,14*0,16*0,16*305+3,14*0,2*0,2*15+3,14*0,5*0,5*0,9*11+3,14*0,6*0,6*1,9*2+2*1*0,8*1+3,14*1*1*2,4*1+3,14*0,1*0,1*54+3,14*0,25*0,25*22*1,5+12,2+8,12) | m³ | 532.3 | 30 | 15969
1.4 | ST-02-03 | Demontaż istniejącego wpustu ulicznego z utylizacją | szt. | 3
1.5 | ST-02-03 | Demontaż przykanalika kanalizacji deszczowej Ø 200 z utylizacją | m | 18
1.6 | ST-02-03 | Montaż i demontaż podwieszeń kabli energetycznych i telekomunikacyjnych (typ lekki) | szt. | 6
1.7 | ST-02-03 | Zabezpieczenia kabla w ziemi rura AROT, L=1,5 | szt. | 6
Razem dział 1: Roboty ziemne i rozbiórkowe
2. | Roboty instalacyjne
2.1 | ST-04-03 | Kanał z rur PVC litych klasy S, Ø 315/9,2 mm łączonych na wcisk na zagęszczonym podłożu grubości 10 cm | m | 305
2.2 | ST-04-03 | Kanał z rur PVC litych klasy S, Ø 400/11,7 mm łączonych na wcisk na zagęszczonym podłożu grubości 10 cm | m | 15
2.3 | ST-04-03 | Studnie rewizyjne z kręgów betonowych z kinetą monolityczną Ø 1000 mm, w gotowym wykopie o śr gł. 1,65 m na podłożu betonowym 10 cm C 8/10, z włazem zatrzaskowym typu ciężkiego oraz pierścieniem odciążającym posadowionym na podłożu betonowym gr. 20 cm C 12/15 | szt. | 11
2.4 | ST-04-03 | Studnie rewizyjne z kręgów betonowych z kinetą monolityczną Ø 1200 mm, w gotowym wykopie o gł. 2,50 m na podłożu betonowym 10 cm C 8/10 z włazem zatrzaskowym typu ciężkiego oraz pierścieniem odciążającym posadowionym na podłożu betonowym gr. 20 cm C 12/15 /D19/ | szt. | 2
2.5 | ST-04-03 | Studnia rewizyjna wymurowana z bloczków betonowych 24x24x12 Ø 2000 mm na istniejącym rurociągu, w gotowym wykopie o gł. 1,4 m, z pokrywą żelbetową Ø 2400 mm, z włazem zatrzaskowym typu ciężkiego, na podłożu betonowym 10 cm C 8/10 | szt. | 1
2.6 | ST-04-03 | Studnia chłonna Ø2000 mm z kręgów betonowych z pierścieniem fundamentowym w gotowym wykopie o gł. 3,0 m /zgodnie z rys 2.1/ | szt. | 1
2.7 | ST-04-03 | Przykanaliki deszczowe z rur PVC lite klasy S, Ø 200/5,9 mm na zagęszczonym podłożu gr. 10 cm | m | 54
2.8 | ST-04-03 | Wpusty uliczne z rur betonowych Ø 500 mm z osadnikiem i pierścieniem odciążającym na podłożu betonowym gr. 15 cm C 12/15 | szt. | 22
2.9 | ST-04-03 | Montaż osadnika OS DN 1500 V=3.0 m3 na podłożu betonowym gr 10 cm | szt. | 2
2.10 | ST-04-03 | Montaż separatora lamelowego PSW 10/100 na podłożu betonowym gr. 10 cm | szt. | 2
2.11 | ST-03-01 ST-04-03 | Odwodnienie wykopu na czas budowy przy pomocy igłofiltrów | szt. | 25
2.12 | ST-03-01 ST-04-03 | Pompowanie wody za pomocą igłofiltrów | godz. | 72
2.13 | ST-04-03 | Próba wodna szczelności kanałów rurowych | m | 320
Razem dział 2: Roboty instalacyjne
Kanalizacja sanitarna
3. | Roboty przygotowawcze i instalacyjne
3.1 | ST-04-01 | Kanał z rur PVC lite klasy S, Ø 160/4,7 mm, śr gł. 1,4 m, z robotami ziemnymi, zaślepione korkiem na zagęszczonym podłożu grubości 15 cm | m | 23
3.2 | ST-04-01 | Studnie rewizyjne z kręgów betonowych Ø 1000 mm, z robotami ziemnymi, w gotowym wykopie o gł. 2,17 m na podłożu betonowym 10 cm C 8/10 z włazem zatrzaskowym typu ciężkiego oraz pierścieniem odciążającym posadowionym na podłożu betonowym gr. 20 cm C 12/15 | szt. | 1
Razem dział 3: Roboty przygotowawcze i instalacyjne
RAZEM KOSZTORYS NETTO:
RAZEM PODATEK VAT:
RAZEM KOSZTORYS BRUTTO: