## Kosztorys
KOSZTORYS OFERTOWY Załącznik nr 8.3 "Przebudowa ulicy Dubiażyńskiej w Bielsku Podlaskim" - kanalizacja sanitarna, odcinek od ul. Wojska Polskiego do ul. Bohaterów Września
Lp. | Kod | SST | Opis kosztorysu | Jm. | Ilość | Cena jedn. | Wartość
1. Kanalizacja sanitarna
1.1 Roboty rozbiórkowe – nieujęte w robotach drogowych
1 | 1.1.1 | Rozdz. IV Str. 37-47 | Rozebranie studni kanalizacji sanitarnej z wywiezieniem gruzu na odl. 5 km | szt. | 5
2 | 1.1.2 | Rozdz. IV Str. 37-47 | Rozebranie rurociągów kanalizacji sanitarnej Ø300 z rur betonowych z wywiezieniem gruzu na odl. 5 km | m | 162
Razem rozdział 1.1 Roboty rozbiórkowe – nieujęte w robotach drogowych
1.2 Roboty ziemne i odwodnieniowe
1 | 1.2.1 | Rozdz. 2 Poz. 2.1 Str. 29-34 | Roboty pomiarowe – wytyczenie i inwentaryzacja powykonawcza (kanał sanitarny grawitacyjny i tłoczny) | m | 1573
2 | 1.2.2 | Rozdz. III Str. 21-36 | Roboty ziemne wykonane koparkami podsiębiernymi z wywiezieniem urobku na odl. 5 km, grunt kat. II-IV – pełna wymiana gruntu, z rozplantowaniem urobku w miejscu wskazanym przez zamawiającego | m3 | 4719
3 | 1.2.3 | Rozdz. III Str. 21-36 | Umocnienie ścian wykopów wraz z rozbiórką w gruntach suchych, wykopy o szer. 1,5m i głębokości 2,35m, gr kat. I-IV | m2 | 6292
4 | 1.2.4 | Rozdz. IV Str. 37-47 | Wykonanie przecisków o (dług. 7m, 12 m) rurami stalowymi dn 299/8 mm, z uszczelnieniem końców kanału tłocznego. | m | 19
5 | 1.2.5 | Rozdz. IV Str. 37-47 | Wykonanie ściany oporowej dla siły nacisku do 50t | kpl | 2
6 | 1.2.6 | Rozdz. III Str. 21-36 | Zasypanie wykopów z zagęszczaniem warstwami gr. 40 cm, kat. gruntu I-II + koszt piasku 762-(0,5x1,5x216)-50-12=538 | m3 | 4629
7 | 1.2.7 | Rozdz. IV Str. 37-47 | Montaż igłofiltrów głęb. do 4 m | szt. | 50
8 | 1.2.8 | Rozdz. IV Str. 37-47 | Pompowanie wody z igłofiltrów | godz. | 120
Razem rozdział 1.2 Roboty ziemne
1.3 Roboty instalacyjne
9 | 1.3.1 | Rozdz. IV Str. 37-47 | Kanał z rur PP o średnicy wewnętrznej 300mm na zagęszczonym podłożu grubości 15 cm | m | 354
10 | 1.3.2 | Rozdz. IV Str. 37-47 | Kanał z rur PP o średnicy wewnętrznej 200mm na zagęszczonym podłożu grubości 15 cm | m | 882
11 | 1.3.3 | Rozdz. IV Str. 37-47 | Kanał tłoczny PE o śr. zewnętrznej 110mm | m | 337
12 | 1.3.4 | Rozdz. IV Str. 37-47 | Studnie rewizyjne z kręgów betonowych o średnicy 1200mm, śr. głębokości 2,5m, z pierścieniem odciążającym, z włazem żeliwnym zatrzaskowym 40t, szczelnymi przejściami przez ścianę betonową. | szt. | 64
13 | 1.3.5 | Rozdz. IV Str. 37-47 | Kamerowanie kanału | m | 1236
14 | 1.3.6 | Rozdz. IV Str. 37-47 | Kanał sanitarny boczny z rur PCV 160/4,7mm, średnia głębokość 1,9m, z umocnieniem ścian wykopów, pełna wymiana gruntu na piasek z zagęszczaniem warstwami gr. 40Cm, uszczelnienie korkiem końcowej rury. | m | 346
15 | 1.3.7 | Rozdz. IV Str. 37-47 | Przepompownia ścieków z wyposażeniem ,montażem i rozruchem (zasilanie przepompowni od słupa wykona rejon energetyczny) | kpl | 1
16 | 1.3.8 | Rozdz. III, IV Str. 20-47 | Ogrodzenie przepompowni o wymiarach 2mx3m: - cokoły betonowe 0,2x0,3m część nadziemna, 0,2x0,8m część podziemna; ogrodzenie z siatki wys. 1,5m na słukach stalowych o śr wewnętrznej 50mm; furtka szerokości 1,1m; - ułożenie koski brukowej gr 6cm na podsypce piaskowej gr. 10cm. – 6m2 | kpl | 1
17 | 1.3.9 | Rozdz. IV Str. 37-47 | Montaż igłofiltrów głęb. do 6 m | szt. | 25
18 | 1.3.10 | Rozdz. IV Str. 37-47 | Pompowanie wody z igłofiltrów | godz. | 72
Razem rozdział 1.3 Roboty instalacyjne
Razem kosztorys netto
Podatek VAT
Razem kosztorys brutto