## Arkusz1
KOSZTORYS OFERTOWY
Lp. | Podstawa wyceny | Opis | Jedn. miary | Ilość | Cena | Wartość
[5 empty] | zł | zł
(5 x 6)
1 | 2 | 3 | 4 | 5 | 6 | 7
1 |  | D.01.00.00 ROBOTY PRZYGOTOWAWCZE
1.1 |  | D.01.01.01 Odtworzenie (wyznaczenie) trasy i punktów wysokościowych
1 d.1.1 | KNNR 1 0111-01 | Roboty pomiarowe przy liniowych robotach ziemnych - trasa dróg w terenie równinnym. | km | 0.115
1.2 |  | D.01.02.02 Zdjęcie warstwy humusu lub/i darniny
2 d.1.2 | KNNR 1 0113-01 | Usunięcie warstwy ziemi urodzajnej (humusu) o grubości do 15 cm za pomocą spycharek | m2 | 64
1.3 |  | D.01.02.04 Rozbiórki elementów dróg
3 d.1.3 | KNNR 6 0803-05 | Ręczne rozebranie nawierzchni z kostki brukowej betonowej na podsypce cementowo-piaskowej. Dotyczy rozbiórki istniejącego zjazdu z ul. Dubicze. | m2 | 78.6
4 d.1.3 | KNNR 6 0805-05 | Rozebranie chodników z płyt betonowych na podsypce piaskowej. | m2 | 8.26
5 d.1.3 | KNNR 6 0805-05 | Rozebranie chodników z płyt betonowych na podsypce piaskowej. Dotyczy przełożenie istn. chodnika w sąsiedztwie projektowanego zjazdu. | m2 | 11.2
6 d.1.3 | KNNR 6 0806-02 | Rozebranie krawężników betonowych na podsypce cementowo-piaskowej | m | 43.2
7 d.1.3 | KNNR 6 0806-08 | Rozebranie obrzeży trawnikowych o wymiarach 8x30 cm na podsypce piaskowej | m | 6.6
8 d.1.3 | analiza własna | Rozebranie betonowego fundamentu po zlikwidowanym słupie. | m3 | 0.5
9 d.1.3 | KNR 4-04 1103-04 | Wywiezienie gruzu z terenu rozbiórki przy mechanicznym załadowaniu i wyładowaniu samochodem samowyładowczym na odległość 1 km | m3 | 78.6*0.13+8.26*0.1+6.6*0.02+43.2*0.15+0.5 = 18.156
10 d.1.3 | KNR 4-04 1103-05 | Wywiezienie gruzu z terenu rozbiórki przy mechanicznym załadowaniu i wyładowaniu samochodem samowyładowczym - dodatek za każdy następny rozpoczęty 1 km. Dodatek dotyczy 4 km przy całkowitej odległości transportu 5 km Krotność = 4 | m3 | 18.156
2 |  | D.02.00.00 ROBOTY ZIEMNE
2.1 |  | D.02.01.01 Wykonanie wykopów w gruntach I-V kat.
11 d.2.1 | KNNR 1 0202-05 | Roboty ziemne wykonywane koparkami podsiębiernymi o poj.łyżki 0.40 m3 w gr.kat. I-II z transp.urobku na odl.do 1 km sam.samowyład. (dotyczy wykonania wykopów pod konstrukcię nawierzchni oraz dodatkową warstwę odcinającą z piasku) | m3 | 388.96*0.33+30*0.2 = 134.357
12 d.2.1 | KNNR 1 0202-05 | Roboty ziemne wykonywane koparkami podsiębiernymi o poj.łyżki 0.40 m3 w gr.kat. I-II z transp.urobku na odl.do 1 km sam.samowyład. (dotyczy pozyskania gruntu na wykonanie warstwy odcinającej) | m3 | 30*0.2 = 6.000
13 d.2.1 | KNNR 1 0208-02 | Dodatek za każdy rozp. 1 km transportu ziemi samochodami samowyładowczymi po drogach o nawierzchni utwardzonej(kat.gr. I-IV). Dodatek dotyczy 4 km przy całkowitej odległości transportu 5 km. Krotność = 4 | m3 | 134.357+6 = 140.357
14 d.2.1 | KNNR 5 0705-01 | Ułożenie rur osłonowych z PCW. Pozycja dotyczy ułożenia rur osłonowych dwudzielnych na istniejące przewody uzbrojenia podziemnego w celu ich ochrony. | m | 4.5
3 |  | D.04.00.00 PODBUDOWY
3.1 |  | D.04.01.01 Koryto wraz z profilowaniem i zagęszczaniem podłoża
15 d.3.1 | KNNR 6 0101-02 | Koryta wykonywane mechanicznie gł. 20 cm w gruncie kat. II-VI na całej szerokości jezdni i chodników | m2 | 388.96
3.2 |  | D.04.02.01 Warstwy odsączające i odcinające
16 d.3.2 | KSNR 6 0106-06 | Warstw odcinająca zagęszczana mechanicznie o grubości 20 cm | m2 | 30*0.2 = 6.000
3.3 |  | D.04.04.01 Podbudowa z kruszywa naturalnego stabilizowanego mechanicznie
17 d.3.3 | KNNR 6 0112-01 | Warstwa dolna podbudowy z kruszyw naturalnych gr. 20 cm | m2 | 388.96-139.58*0.35 = 340.107
4 |  | D.05.00.00 NAWIERZCHNIE
4.1 |  | D.05.03.23 Nawierzchnia z kostki brukowej betonowej
18 d.4.1 | KNNR 6 0502-02 | Nawierzchnia z kostki brukowej betonowej grubości 6 cm na podsypce cementowo-piaskowej z wypełnieniem spoin piaskiem. Dotyczy wykonania korytka odadniającego w osi drogi na wyznaczonym odcinku (zgodnie z projektem zagospodarowania terenu) | m2 | 69.81*0.2 = 13.962
19 d.4.1 | KNNR 6 0502-03 | Nawierzchnia z kostki brukowej betonowej grubości 8 cm na podsypce cementowo-piaskowej z wypełnieniem spoin piaskiem | m2 | 340.107-(69.81*0.2) = 326.145
5 |  | D.06.00.00 ROBOTY WYKOŃCZENIOWE
5.1 |  | D.06.01.01 Umocnienie skarp
20 d.5.1 | KNNR 1 0507-01 | Humusowanie skarp z obsianiem przy grubości warstwy humusu 5 cm. | m2 | 55.8
21 d.5.1 | KNNR 1 0507-05 | Dod.za każdy rozp. 1 m humusow.skarp szerszych od 1 m za każdy nast. 1 cm grub.humusu. Dodatek dotyczy 5 cm humusu przy całkowitej grubości warstwy 10 cm. Krotność = 5 | m2 | 55.8
6 |  | D.07.00.00 OZNAKOWANIE DRÓG I URZĄDZENIA BEZPIECZEŃSTWA RUCHU
6.1 |  | D.07.02.01 Oznakowanie pionowe
22 d.6.1 | KNNR 6 0702-01 | Pionowe znaki drogowe - słupki z rur stalowych | szt. | 3
23 d.6.1 | KNNR 6 0702-05 | Pionowe znaki drogowe - tarcze | szt. | 4
24 d.6.1 | KNNR 6 0702-05 | Tablica kierunkowa U-20b ustawiona na końcu projektowanej drogi | szt. | 1
7 |  | D.08.00.00 ELEMENTY ULIC
7.1 |  | D.08.01.01 Krawężniki betonowe
25 d.7.1 | KNNR 6 0403-04 | Krawężniki betonowe o wymiarach 20x30 cm z wykonaniem ław betonowych na podsypce cementowo-piaskowej. Dotyczy krawężnika przy projektowanym zjeździe, wzdłuż ul. Dubicze. | m | 16
26 d.7.1 | KNNR 6 0403-03 | Krawężniki betonowe wystające o wymiarach 15x30 cm z wykonaniem ław betonowych na podsypce cementowo-piaskowej | m | 123.58
7.2 |  | D.08.02.01 Chodniki z płyt betonowych
27 d.7.2 | KNNR 6 0503-01 | Chodniki z płyt betonowych o wymiarach 35x35x5 cm na podsypce piaskowej, spoiny wypełnione piaskiem. Chodnik do przełożenia w sąsiedztwie zjazdu. | m2 | 12.2
7.3 |  | D.08.03.01 Obrzeża betonowe
28 d.7.3 | KNNR 6 0404-03 | Obrzeża betonowe o wymiarach 30x8 cm na podsypce piaskowej, spoiny wypełnione piaskiem | m | 4
Razem netto
Podatek VAT
Razem brutto