## Arkusz1
Przedmiar robót
Budowa nawierzchni, kanalizacji deszczowej, oświetlenie uliczne w ul. bł. ks. Antoniego Beszty-Borowskiego
branża sanitarna
Lp. | Podstawa | Opis | Jedn,obm, | Ilość
1 | KANALIZACJA DESZCZOWA CPV 45232130-2
1.1 | Rozbiórka i odtworzenie nawierzchni CPV 45233200-1
1 d.1.1 | S.01.05.02 | Rozebranie chodników z płyt betonowych o wymiarach 35x35x5 cm na podsypce cementowo-piaskowej | m2 | 23.16
2 d.1.1 | S.01.05.02 | Rozebranie podbudowy z betonu gr. 15 cm mechanicznie | m2 | 45
3 d.1.1 | S.01.05.02 | Rozebranie nawierzchni z mas mineralno-bitumicznych gr. 4cm mechanicznie - warstwa wiążąca | m2 | 45
4 d.1.1 | S.01.05.02 | Rozebranie nawierzchni z mas mineralno-bitumicznych gr. 4cm mechanicznie - warstwa ścieralna | m2 | 45
5 d.1.1 | S.01.05.02 | Demontaż przepustu z PCW o śr. 400 mm L=2,00 m | szt. | 1
6 d.1.1 | S.01.05.02 | Demontaż przepustu z PCW o śr. 600 mm L=2,00 m | szt. | 1
7 d.1.1 | S.01.05.02 | Wywiezienie gruzu z terenu rozbiórki przy mechanicznym załadowaniu i wyładowaniu na stare składowisko we wsi Augustowo z rozplantowaniem w miejscu składowania | m3 | 11.17
8 d.1.1 | S.01.05.02 | Chodniki z płyt betonowych o wymiarach 35x35x5 cm na podsypce cementowo-piaskowej, spoiny wypełnione zaprawą cementową - 90% z odzysku | m2 | 23.16
1.2 | Roboty ziemne CPV 45111200-0
9 d.1.2 | analiza indywidualna | Roboty pomiarowe - wytyczenie i inwentaryzacja geodezyjna powykonawcza | m | 522.2
10 d.1.2 | S.01.05.03 | Wykopy oraz przekopy o głęb.do 3.0 m wyk.na odkład koparkami podsiębiernymi o poj.łyżki 0.25 - 0.60 m3 w gr.kat. III-IV | m3 | 792.58
11 d.1.2 | S.01.05.03 | Wykopy liniowe o szerokości 0,8-2,5 m i głębokości do 3,0 m o ścianach pionowych w gruntach suchych kat. III-IV | m3 | 88.06
12 d.1.2 | S.01.05.03 | Odwóz gruntu kat. III z wykopów ręcznych i mechanicznych na stare składowisko we wsi Augustowo w ilości 50 % urobku z rozplantowaniem w miejscu składowania ( pozostałe 50% mas ziemnych do ponownego wbudowania) | m3 | 440.32
13 d.1.2 | S.01.05.04 | Podłoża pod kanały i obiekty z materiałów sypkich grubości 10 cm z kosztem piasku | m3 | 57.97
14 d.1.2 | S.01.05.07.01 | Obsypka ręczna rurociągu piaskiem drobnym do wysokości 30 cm ponad wierzch rury z kosztem piasku | m3 | 340.92
15 d.1.2 | S.01.05.07.02 | Dowóz gruntu piaszczystego do zasypki mechanicznejwraz z kosztem materiału | m3 | 884.39
16 d.1.2 | S.01.05.07.02 | Zasypanie wykopów fundamentowych podłużnych, punktowych, rowów, wykopów obiektowych spycharkami z zagęszczeniem mechanicznym zagęszczarkami (gr. warstwy w stanie luźnym 40 cm) - kat. gruntu I-II - zasypanie wykopów i rowu | m3 | 884.39
17 d.1.2 | S.01.05.07.02 | Zasypanie wykopów .fund.podłużnych,punktowych,rowów,wykopów obiektowych spycharkami z zagęszcz.mechanicznym spycharkami (gr.warstwy w stanie luźnym 30 cm) - kat.gr. III-IV zasypanie rowu | m3 | 105.02
18 d.1.2 | S.01.05.03 | Pełne umocnienie ścian wykopów wraz z rozbiórką palami szalunkowymi stalowymi (wypraskami) w gruntach suchych ; wyk.o szer.do 1 m i głęb.do 3.0 m; grunt kat. I-IV | m2 | 1163.48
19 d.1.2 | S.01.05.03 | Umocnienie ścian wykopów o szer.do 1.0 m i głęb.do 6.0 m w gruntach nawodnionych kat. I-III grodzicami wbijanymi pionowo wraz z wyciąganiem grodzic | m2 | 97.12
20 d.1.2 | S.01.05.03 | Montaż konstrukcji podwieszeń kabli energetycznych i telekomunikacyjnych typ lekki - element o rozpiętości 4 m | kpl. | 21
21 d.1.2 | S.01.05.03 | Demontaż konstrukcji podwieszeń kabli energetycznych i telekomunikacyjnych typ lekki - element o rozpiętości 4 m | kpl. | 21
1.3 | Roboty odwodnieniowe CPV 45232452-5
22 d.1.3 | S.01.05.03 | Igłofiltry o średnicy do 50 mm wpłukiwane w grunt bezpośrednio bez obsypki do głębokości 4 m. | szt. | 394
23 d.1.3 | S.01.05.03 | Igłofiltry o średnicy do 50 mm wpłukiwane w grunt bezpośrednio bez obsypki do głębokości 6 m. | szt. | 14
24 d.1.3 | S.01.05.03 | Podsypka filtracyjna w gotowym wykopie wykonana z gotowego kruszywa | m3 | 157.55
25 d.1.3 | S.01.05.03 | Ułożenie drenażu z rur z tworzyw sztucznych w zwojach fi 110 mm | m | 394
26 d.1.3 | S.01.05.03 | Studzienki połączeniowe drenażowe w dnie wykopu (tymczasowe) fi 500 mm | szt. | 20
27 d.1.3 | S.01.05.03 | Pompowanie wody pompą zatapialną z drenażu UWAGA: Właściwą ilość godzin pompowania należy ustalić z Inspektorem Nadzoru w trakcie realizacji robót | m-g | 473
28 d.1.3 | S.01.05.03 | Pompowanie wody z igłofiltrów za pomocą agregatów pompowych z napędem spalinowym UWAGA: Właściwą ilość godzin pompowania należy ustalić z Inspektorem Nadzoru w trakcie realizacji robót | m-g | 473
1.4 | Roboty montażowe CPV 45232130-2
29 d.1.4 | S.01.05.05 | Kanały z rur PCW łączonych na wcisk fi 500 mm klasy "S" ze ścianką litą | m | 260.3
30 d.1.4 | S.01.05.05 | Kanały z rur PCW łączonych na wcisk fi 400 mm klasy "S" ze ścianką litą | m | 110.7
31 d.1.4 | S.01.05.05 | Kanały z rur PCW łączonych na wcisk fi 315 mm klasy "S" ze ścianką litą | m | 38.5
32 d.1.4 | S.01.05.06.04 | Przecisk rurą stalową osłonową o śr. 711x11 mm w gruntach kat.III-IV | m | 6
33 d.1.4 | S.01.05.06.04 | Przeciąganie rurociągów z rur PCW fi 500 mm w rurach ochronnych na płozach ślizgowych bez kosztu rury PCW | m | 6
34 d.1.4 | S.01.05.06.03 | Studnie rewizyjne z kręgów betonowych fi 1500 mm w gotowym wykopie o głębokości Hś.=1,62 m z kinetą, pierścieniem odciążającym, włazem typu ciężkiego 40t, stopniami żeliwnymi i przejściami szczelnymi | stud. | 12
35 d.1.4 | S.01.05.06.03 | Studnie rewizyjne z kręgów betonowych fi 1200 mm w gotowym wykopie o głębokości Hś.=1,85 m z kinetą, pierścieniem odciążającym, włazem typu ciężkiego 40t, stopniami żeliwnymi i przejściami szczelnymi | stud. | 4
36 d.1.4 | S.01.05.06.05 | Separator lamelowy PSW Lamela 20/200 o średnicy zew. 1800mm firmy ECOL-UNICON o wysokości Hc=4,10 m lub równoważny | stud. | 1
37 d.1.4 | S.01.05.06.06 | Osadnik OS o średnicy zew. 2800mm firmy ECOL-UNICON o wysokości Hc=2,50 m pojemność czynna 5 m3 lub równoważny | stud. | 1
38 d.1.4 | analiza indywidualna | Kamerowanie kanału deszczowego Φ 315m-500m = 409,5 m | m | 409.5
39 d.1.4 | S.01.05.02 | Otuliny betonowe kanałów o śr. 500 mm gr. 10 cm | m3 | 0.7
40 d.1.4 | S.01.05.02 | Wcięcie do istniejącego kanału o śr. 1000 mm | kpl | 1
41 d.1.4 | S.01.05.02 | Wykonanie różnych elementów drobnowymiarowych o objętości do 1.5 m3 - elementy żelbetowe - zabetonowanie istniejącego wlotu przepustu o śr. 600 mm | m3 | 0.3
1.5 | Roboty montażowe - osadnik WL1 CPV 45232130-2
42d.1.5 | S.01.05.04 | Podłoża pod kanały i obiekty z materiałów sypkich grubości 10 cm z kosztem piasku | m3 | 0.3
43 d.1.5 | S.01.05.02 | Wykonanie różnych elementów drobnowymiarowych o objętości do 1.5 m3 - osadnik z betonu B200 | m3 | 2
44 d.1.5 | S.01.05.02 | Krata zabezpieczająca wlot do kanalizacji deszczowej o wym. 0,65x0,70 m | m2 | 0.46
45 d.1.5 | S.01.05.02 | Krata zabezpieczająca wlot osadnika o wym. 0,80x0,80 m | m2 | 0.64
46 d.1.5 | S.01.05.02 | Nawierzchnie z brukowca z kamienia narzutowego o wymiarach 16-20 cm | m2 | 6.2
47 d.1.5 | S.01.05.02 | Umacnianie skarp rowu darniowanie na płask bez humusu | m2 | 6.6
1.6 | Roboty montażowe - osadnik WL2 CPV 45232130-2
48 d.1.6 | S.01.05.04 | Podłoża pod kanały i obiekty z materiałów sypkich grubości 10 cm z kosztem piasku | m3 | 0.1
49 d.1.6 | S.01.05.02 | Wykonanie różnych elementów drobnowymiarowych o objętości do 1.5 m3 - osadnik z betonu B200 | m3 | 1
50 d.1.6 | S.01.05.02 | Krata zabezpieczająca wlot do studni o wym. 0,50x0,33 m | m2 | 0.17
51 d.1.6 | S.01.05.02 | Krata zabezpieczająca wlot osadnika o wym. 0,50x0,80 m | m2 | 0.4
52 d.1.6 | S.01.05.02 | Nawierzchnie z brukowca z kamienia narzutowego o wymiarach 16-20 cm | m2 | 2.6
53 d.1.6 | S.01.05.02 | Umacnianie skarp rowu darniowanie na płask bez humusu | m2 | 3.3
2 | PODEJŚCIA DO WPUSTÓW ULICZNYCH CPV 45232130-2
2.1 | Rozbiórka i odtworzenie nawierzchni CPV 45233200-1
54 d.2.1 | S.01.05.02 | Rozebranie chodników z płyt betonowych o wymiarach 35x35x5 cm na podsypce cementowo-piaskowej | m2 | 9.84
55 d.2.1 | S.01.05.02 | Chodniki z płyt betonowych o wymiarach 35x35x5 cm na podsypce cementowo-piaskowej, spoiny wypełnione zaprawą cementową - 90% z odzysku | m2 | 9.84
2.2 | Roboty ziemne CPV 45111200-0
56 d.2.2 | S.01.05.03 | Wykopy oraz przekopy o głęb.do 3.0 m wyk.na odkład koparkami podsiębiernymi o poj.łyżki 0.25 - 0.60 m3 w gr.kat. III-IV | m3 | 148.19
57 d.2.2 | S.01.05.03 | Wykopy liniowe o szerokości 0,8-2,5 m i głębokości do 3,0 m o ścianach pionowych w gruntach suchych kat. III-IV | m3 | 16.47
58 d.2.2 | S.01.05.04 | Podłoża pod kanały i obiekty z materiałów sypkich grubości 10 cm z kosztem piasku | m3 | 11.27
59 d.2.2 | S.01.05.07.01 | Obsypka ręczna rurociągu piaskiem drobnym do wysokości 30 cm ponad wierzch rury z kosztem piasku | m3 | 52.81
60 d.2.2 | S.01.05.07.02 | Dowóz gruntu piaszczystego do zasypki mechanicznej wraz z kosztem materiału | m3 | 83.96
61 d.2.2 | S.01.05.07.02 | Zasypanie wykopów fundamentowych podłużnych, punktowych, rowów, wykopów obiektowych spycharkami z zagęszczeniem mechanicznym zagęszczarkami (gr. warstwy w stanie luźnym 40 cm) - kat. gruntu I-II | m3 | 83.96
62 d.2.2 | S.01.05.03 | Pełne umocnienie ścian wykopów wraz z rozbiórką palami szalunkowymi stalowymi (wypraskami) w gruntach suchych ; wyk.o szer.do 1 m i głęb.do 3.0 m; grunt kat. I-IV | m2 | 288.51
2.3 | Roboty montażowe CPV 45232130-2
63 d.2.3 | S.01.05.05 | Kanały z rur PCW łączonych na wcisk fi 200 mm klasy "S" ze ścianką litą | m | 112.7
64 d.2.3 | S.01.05.06.03 | Tuleje ochronne PCW fi 200 mm w kinecie studni | szt | 17
65 d.2.3 | S.01.05.06.03 | Wpusty deszczowe z kręgów betonowych o średnicy 0.5 m z osadnikiem, z pierścieniem odciążającym i wpustem deszczowym klasy D400, kołnierzowym, uchylnym z zatrzaskiem | szt. | 3
66 d.2.3 | S.01.05.06.03 | Wpusty deszczowe z kręgów betonowych o średnicy 0.5 m z osadnikiem, z pierścieniem odciążającym i wpustem deszczowym krawężnikowym, klasy D400 | szt. | 14