## Przedmiar-obmiar robót
Przedmiar robót
Budowa nawierzchni, kanalizacji deszczowej, oświetlenie uliczne w ul. bł. ks. Antoniego Beszty-Borowskiego
branża elektryczna
Lp | Normatyw | Opis |  | Suma
1 | Element: Budowa linii kablowej wraz z oświetleniem ulicznym - CPV 45310000-3, CPV 45316100-6
1. 1. | KNNR 00-05-0701-0200 | Spec. techn. 5.8. Kopanie rowów dla kabli w sposób ręczny w gruncie kat. III [ 44.000 ] |  | 44
|  | Jm. m3 | Razem: | 44
1. 2. | KNNR 00-05-0706-0100 | Spec. techn. 5.8., 5.9. Nasypanie warstwy piasku na dnie rowu kablowego o szerokości do 0.4 m R,M,S x2 (nasypanie przed i po ułożeniu kabla) [ 134.000 ] |  | 134
|  | Jm. m | Razem: | 134
1. 3. | KNNR 00-05-0702-0200 | Spec. techn. 5.8., 5.9. Zasypywanie rowów dla kabli wykonanych ręcznie w gruncie kat. III [ 34.000 ] |  | 34
|  | Jm. m3 | Razem: | 34
1. 4. | KNNR 00-05-0705-0100 | Spec. techn. 5.10. Ułożenie rur osłonowych z PCW o śr.do 140 mm - rura DVK 50 [ 10.000 ] |  | 10
|  | Jm. m | Razem: | 10
1. 5. | KNNR 00-05-1005-0100 | Spec. techn. 5.10. Montaż rur osłonowych stalowych na słupie - osłona OSK -5 [ 3.000 ] |  | 3
|  | Jm. m | Razem: | 3
1. 6. | KNNR 00-05-0724-0200 | Spec. techn. 5.10. Wykopy pionowe ręczne dla urządzenia przeciskowego wraz z jego zasypaniem w gruncie nienawodnionym kat.III-IV (9 przecisków) [ 4.000 ] |  | 4
|  | Jm. m3 | Razem: | 4
1. 7. | KNNR 00-05-0723-0200 | Przewierty mechaniczne dla rury o śr.do 125 mm pod obiektami [ 24.000 ] |  | 24
|  | Jm. m | Razem: | 24
1. 8. | KNNR 00-05-0707-0300 | Spec techn. 5.8. Układanie kabli o masie do 2.0 kg/m w rowach kablowych ręcznie - wariant 1 - kabel YKYżo 3x6mm2 [ 156.000 ] |  | 156
|  | Jm. m | Razem: | 156
1. 9. | KNNR 00-05-0713-0300 | Spec techn. 5.8. Układanie kabli o masie do 3.0 kg/m w rurach, pustakach lub kanałach zamkniętych - kabel YKYżo 3x6mm2 w rurach osłonowych, [ 37.000 ] |  | 37
|  | Jm. m | Razem: | 37
1.10. | KNNR 00-05-0717-0300 | Spec techn. 5.8. Układanie kabli o masie do 2.0 kg/m bezpośrednio na słupach betonowych - kabel YKYżo 5x6mm2 [ 9.000 ] |  | 9
|  | Jm. m | Razem: | 9
1.11. | KNNR 00-05-0726-0500 | Spec techn. 5.8. Zarobienie na sucho końca kabla 3-żyłowego o przekroju żył do 16 mm2 na napięcie do 1 kV o izolacji i powłoce z tworzyw sztucznych -kabel YKY(żo) 3x6mm2 [ 8.000 ] |  | 8
|  | Jm. szt. | Razem: | 8
1.12. | KNNR 00-05-1203-0300 | Spec techn. 5.8. Podłączenie przewodów pojedynczych o przekroju żyły do 6 mm2 pod zaciski lub bolce kabel YKY(żo) 3x6mm2 [ 24.000 ] |  | 24
|  | Jm. szt.żył | Razem: | 24
1.13. | KNNR 00-05-1001-0200 | Spec techn. 5.5., 5.6. Montaż i stawianie słupów oświetleniowych o masie do 300 kg - stalowy ocynkowany ORION 10m, kompletny, na fundamencie F120/43 [ 5.000 ] |  | 5
|  | Jm. szt. | Razem: | 5
1.14. | KNNR 00-05-1002-0100 | Spec techn. 5.8. Montaż wysięgników rurowych o masie do 15 kg na słupie -wysiegnik Orion OC [ 5.000 ] |  | 5
|  | Jm. szt. | Razem: | 5
1.15. | KNNR 00-05-1004-0100 | Spec techn. 5.7. Montaż opraw oświetlenia zewnętrznego na słupie - oprawa Oprawa SGP340 FG TP P5 - prod Philips -lampa SON-PP 150W - prod Philips [ 2.000 ] |  | 2
|  | Jm. szt. | Razem: | 2
1.16. | KNNR 00-05-1003-0300 | Spec techn. 5.7. Montaż przewodów do opraw oświetleniowych - wciąganie w słupy, rury osłonowe i wysięgniki przy wysokości latarń do 10 m - przewód YDYp 3x2,5mm2 kpl=10m [ 5.000 ] |  | 5
|  | Jm. kpl. | Razem: | 5
1.17. | KNNR 00-05-0605-0200 | Spec. techn. 5.11. Montaż uziomów poziomych w wykopie o głębokości do 0.6 m; kat.gruntu III - bednarka FeZn-25x4mm [ 3.000 ] |  | 3
|  | Jm. m | Razem: | 3
1.18. | KNNR 00-05-0606-0400 | Spec. techn. 5.11. Uziomy ze stali profilowanej miedziowane o długości 3 m (metoda wykonania udarowa) - grunt kat.III [ 1.000 ] |  | 1
|  | Jm. szt. | Razem: | 1
1.19. | KNNR 00-05-0606-0600 | Spec. techn. 5.11. Uziomy ze stali profilowanej miedziowane (metoda wykonania udarowa) - grunt kat.III za następne 1.5 m długości [ 4.000 ] |  | 4
|  | Jm. szt. | Razem: | 4
1.20. | KNNR 00-05-1302-0200 | Spec. techn. 6.3. Badanie linii kablowej N.N.- kabel 3-żyłowy [ 1.000 ] |  | 1
|  | Jm. odc. | Razem: | 1
1.21. | KNNR 00-05-1304-0100 | Spec. techn. 6.3. Badania i pomiary instalacji uziemiającej (pierwszy pomiar) [ 1.000 ] |  | 1
|  | Jm. szt. | Razem: | 1
2 | Element: Podwieszenie napowietrznej linii oświetlenia ulicznego do istniejącej linii nn - CPV 45232210-7
2. 1. | KNNR 00-05-0903-0400 | Spec. tech 5.1, 5.2, 5.3. Montaż i stawianie słupów linii napowietrznej nn z żerdzi wirowanych -hak wieszakowy M20x250 typu SOT 21.1 prod. ENSTO -uchwyt odciągowy typu SO 117.225S prod. ENSTO [ 2.000 ] |  | 2
|  | Jm. szt. | Razem: | 2
2. 2. | KNNR 00-05-0905-0100 | Spec. tech 5.1, 5.2, 5.3. Montaż przewodów izolowanych linii napowietrznej nn typu AsXSn lub podobnych o przekroju 4x50 mm2 -przewód AsXSn 2x25mm2 [ 0.034 ] |  | 0.034
|  | Jm. km przewodu | Razem: | 0.034
2. 3. | KNNR 00-05-0906-0300 | Spec. tech 5.1, 5.2, 5.3. Montaż ogranicznika przepięć w liniach napowietrznych nn z przewodów izolowanych - ogranicznik przepięć z zaciskiem obustronie przebijającym izolację typu: ETITEC A 660/5/B prod. ETI [ 1.000 ] |  | 1
|  | Jm. szt. | Razem: | 1
2. 4. | KNNR 00-05-0906-0300 | Spec. tech 5.1, 5.2, 5.3. Montaż zacisku uziemiającego (adaptacja pozycji) -Zacis uziemiający TTD-2CC prod. ENSTO [ 2.000 ] |  | 2
|  | Jm. szt. | Razem: | 2
2. 5. | KNNR 00-05-0606-0100 | Spec. techn. 5.11. Uziomy ze stali profilowanej miedziowane o długości 3 m (metoda wykonania udarowa) - grunt kat.I-II -uziom typu:Galmar [ 1.000 ] |  | 1
|  | Jm. szt. | Razem: | 1
2. 6. | KNNR 00-05-0606-0300 | Spec. techn. 5.11. Uziomy ze stali profilowanej miedziowane (metoda wykonania udarowa) - grunt kat.I-II za następne 1.5 m długości -uziom typu:Galmar [ 4.000 ] |  | 4
|  | Jm. szt. | Razem: | 4
2. 7. | KNNR 00-05-1409-0400 | Spec. techn 5.11, Montaż bednarki na słupie -Bednarka FeZn 25x4 [ 11.000 ] |  | 11
|  | Jm. m | Razem: | 11
2. 8. | KNNR 00-05-0605-0200 | Spec. techn 5.11, Montaż uziomów poziomych w wykopie o głębokości do 0.6 m; kat.gruntu III -Bednarka FeZn 25x4 [ 2.000 ] |  | 2
|  | Jm. m | Razem: | 2
2. 9. | KNNR 00-05-1304-0100 | Spec. techn 6.3, Badania i pomiary instalacji uziemiającej (pierwszy pomiar) [ 1.000 ] |  | 1
|  | Jm. szt. | Razem: | 1
2.10. | KNNR 00-05-1303-0100 | Spec.tech. 6.3. Pomiar rezystancji izolacji instalacji elektrycznej - obwód 1-fazowy (pomiar pierwszy) [ 1.000 ] |  | 1
|  | Jm. pomiar | Razem: | 1