## Arkusz1
Kosztorys ofertowy
Budowa nawierzchni, kanalizacji deszczowej, oświetlenie uliczne w ul. bł. ks. Antoniego Beszty-Borowskiego
branża drogowa
Lp. | SST | Opis i wyliczenia | J.m. | Obmiar | Cena | Wartość
1 | D.01.00.00 ROBOTY PRZYGOTOWAWCZE
1.1 | D.01.01.01 Odtworzenie (wyznaczenie) trasy i punktów wysokościowych
1.1.1 | D.01.01.01 | Roboty pomiarowe przy liniowych robotach ziemnych - trasa dróg w terenie równinnym. ( wytyczenie i inwenatryzacja geodezyjna, powykonawcza) | km
|  | 0.142 | km | 0.142
1.2 | D.01.02.01 Usunięcie drzew
1.2.1 |  | Usunięcie karpiny z wywiezieniem na odl. 5 km. | mp
|  | 8*0,5 | mp | 4
1.3 | D.01.02.02 Zdjęcie warstwy humusu lub/i darniny
1.3.1 | D.01.02.02 | Usunięcie warstwy ziemi urodzajnej (humusu) o grubości do 15 cm za pomocą spycharek (zgodnie z tab.2 - Zdjęcie warstwy humusu) | m2
|  | 285.27*0.15 | m2 | 42.8
1.4 | D.01.02.04 Rozbiórki elementów dróg
1.4.1 | D.01.02.04 | Pionowe znaki drogowe - zdjęcie tarczy znaków (Zgodnie z projektem stałej organizacji ruchu) | szt.
|  | 3 | szt. | 3
1.4.2 | D.01.02.04 | Pionowe znaki drogowe - usunięcie słupków z rur stalowych (Zgodnie z projektem stałej organizacji ruchu) | szt.
|  | 3 | szt. | 3
1.4.3 | D.01.02.04 | Rozebranie nawierzchni z mas mineralno-bitumicznych gr. 10 cm mechanicznie. Pozycja dotyczy rozebrania nawierzchni zjadu przewidzianego do likwidacji | m2
|  | 35 | m2 | 35
1.4.4 | D.01.02.04 | Rozebranie nawierzchni z płyt drogowych betonowych (trylinka). Pozycja dotyczy rozebrania nawierzchni przebudowywanego zjazdu. | m2
|  | 58.8 | m2 | 58.8
1.4.5 | D.01.02.04 | Rozebranie chodników z płyt betonowych na podsypce piaskowej | m2
|  | 34 | m2 | 34
1.4.6 | D.01.02.04 | Rozebranie obrzeży trawnikowych o wymiarach 6x20 cm na podsypce piaskowej | m
|  | 52 | m | 52
1.4.7 | D.01.02.04 | Rozbiórka przepustu z rur betonowych o śr. 50 cm | m
|  | 10 | m | 10
1.4.8 | D.01.02.04 | Wywiezienie gruzu z terenu rozbiórki przy mechanicznym załadowaniu i wyładowaniu samochodem samowyładowczym na stare składowisko odpadów we wsi Augustowo wraz z rozplantowaniem w miejscu składowania | m3
|  | 35*0.1+58.82*0.15+34*0.1+52*0.02+4.40 | m3 | 21.2
2 | D.02.00.00 ROBOTY ZIEMNE
2.1 | D.02.01.01 Wykonanie wykopów w gruntach I-V kat.
2.1.1 | D.02.01.01 | Roboty ziemne wykonywane koparkami podsiębiernymi o poj.łyżki 0.40 m3 w gr.kat. I-II z transp.urobku sam.samowyład. na stare składowisko odpadów we wsi Augustowo wraz z rozplantowaniem w miejscu składowania( dotyczy ilości wykopów zgodnie z tab.1 - Tabela robót ziemnych oraz wykopów pod krawężniki wzdłuż drogi krajowej) | m3
|  | 540.78+34.96 | m3 | 575.7
2.1.2 | D.02.01.01 | Roboty ziemne wykonywane koparkami podsiębiernymi o poj.łyżki 0.40 m3 w gr.kat. I-II z transp. urobku na stare składowisko odpadów we wsi Augustowo wraz z rozplantowaniem w miejscu składowania (dotyczy wymiany gruntu; ilość zgodnie z tab.1 - Wymiana gruntu) | m3
|  | 950.1 | m3 | 950.1
2.1.3 | D.02.01.01 | Roboty ziemne wykonywane koparkami podsiębiernymi o poj.łyżki 0.40 m3 w gr.kat. I-II z transp.urobku na stare składowisko odpadów we wsi Augustowo wraz z rozplantowaniem w miejscu składowania (dotyczy wykonania wykopów w celu pozyskania gruntu na wykonanie nasypów oraz gruntu wymienianego; ilość wykopów zgodnie z tab.1 - Tabela robót ziemnych i Wymiana gruntu) | m3
|  | 84.53+950.09 | m3 | 1034.6
2.1.4 | D.02.01.01 | Ułożenie rur osłonowych z PCW o śr.do 140 mm. Pozycja dotyczy ułożenia rur osłonowych dwudzielnych na istniejące przewody uzbrojenia podziemnego w celu ich ochrony. | m
|  | 56 | m | 56
2.2 | D.02.03.01 Wykonanie nasypów
2.2.1 | D.02.03.01 | Formowanie i zagęszczanie nasypów o wys. do 3,0 m w gruncie kat.I-II | m3
|  | 1034.6 | m3 | 1034.6
2.2.2 | D.02.03.01 | Transport wody beczkowozem z napełnianiem z wodociągu | m3
|  | 1034.62*0.03 | m3 | 31
3 | D.04.00.00 PODBUDOWY
3.1 | D.04.01.01 Koryto wraz z profilowaniem i zagęszczaniem podłoża
3.1.1 | D.04.01.01 | Koryta wykonywane mechanicznie gł. 20 cm w gruncie kat. II-VI na całej szerokości jezdni i chodników | m2
|  | 2456.0 | m2 | 2456
3.2 | D.04.04.02 Podbudowa z kruszywa łamanego stabilizowanego mechanicznie
3.2.1 | D.04.04.02 | Warstwa dolna podbudowy z kruszywa łamanego stabilizowanego mechanicznie gr. 20 cm | m2
|  | 1740.8 | m2 | 1740.8
3.3 | D.04.07.01 Podbudowa z betonu asfaltowego
3.3.1 | D.04.07.01 | Podbudowy z mieszanek mineralno-bitumicznych asfaltowych gr. 7 cm - dla KR 3 | m2
|  | 1740.8 | m2 | 1740.8
3.3.2 | D.04.07.01 | Skropienie asfaltem nawierzchni drogowych (dotyczy skropienia podbudowy zasadniczej i warstwy wiążącej). | m2
|  | 1740.85*2 | m2 | 3481.7
4 | D.05.00.00 NAWIERZCHNIE
4.1 | D.05.03.05 Nawierzchnia z betonu asfaltowego
4.1.1 | D.05.03.05 | Nawierzchnie z mieszanek mineralno-bitumicznych asfaltowych o grubości 6 cm (warstwa wiążąca) - dla KR 3 | m2
|  | 1740.8 | m2 | 1740.8
4.1.2 | D.05.03.05 | Nawierzchnie z mieszanek mineralno-bitumicznych asfaltowych o grubości 5 cm (warstwa ścieralna)- dla KR 3 | m2
|  | 1740.8 | m2 | 1740.8
4.2 | D.05.03.17 Remont cząstkowy nawierzchni bitumicznych
4.2.1 | D.05.03.17 | Roboty remontowe - frezowanie nawierzchni bitumicznej o gr. 11 cm z wywozem materiału z rozbiórki na stare składowisko odpadów we wsi Augustowo wraz z rozplantowaniem w miejscu składowania (dotyczy zfrezowania fragmentu nawierzchni drogi krajowej w miejscu połaczenia z nawierzchnią ul. bł. ks. Beszty Borowskiego) | m2
|  | 40.8 | m2 | 40.8
4.2.2 | D.05.03.17 | Ułożenie geosiatki w miejscu połączenia nawierzchni drogi krajowej z z nawierzchnią ul. bł. ks. Beszty Borowskiego | m2
|  | 63 | m2 | 63
5 | D.06.00.00 ROBOTY WYKOŃCZENIOWE
5.1 | D.06.01.01 Umocnienie skarp
5.1.1 | D.06.01.01 | Humusowanie skarp z obsianiem przy grubości warstwy humusu 10 cm. | m2
|  | 170 | m2 | 170
6 | D.07.00.00 OZNAKOWANIE DRÓG I URZĄDZENIA BEZPIECZEŃSTWA RUCHU
6.1 | D.07.01.01 Oznakowanie poziome
6.1.1 | D.07.01.01 | Oznakowanie poziome jezdni farbą chlorokauczukową - linie segregacyjne i krawędziowe ciągłe malowane mechanicznie (zgodnie z projektem stałej organizacji ruchu). | m2
|  | 63.6 | m2 | 63.6
6.1.2 | D.07.01.01 | Oznakowanie poziome jezdni farbą chlorokauczukową - linie segregacyjne i krawędziowe przerywane malowane mechanicznie (zgodnie z projektem stałej organizacji ruchu). | m2
|  | 11.2 | m2 | 11.2
6.1.3 | D.07.01.01 | Oznakowanie poziome jezdni farbą chlorokauczukową - linie na skrzyżowaniach i przejściach dla pieszych malowane mechanicznie (zgodnie z projektem stałej organizacji ruchu). | m2
|  | 14.2 | m2 | 14.2
6.1.4 | D.07.01.01 | Oznakowanie poziome jezdni farbą chlorokauczukową - inne symbole malowane ręcznie (zgodnie z projektem stałej organizacji ruchu) | m2
|  | 126.1 | m2 | 126.1
6.2 | D.07.02.01 Oznakowanie pionowe
6.2.1 | D. 07.02.01 | Pionowe znaki drogowe - słupki z rur stalowych ocynkowanych o śr. wewn. Φ 50 mm | szt.
|  | 11 | szt. | 11
6.2.2 | D. 07.02.01 | Pionowe znaki drogowe - tarcze | szt.
|  | 17 | szt. | 17
7 | D.08.00.00 ELEMENTY ULIC
7.1 | D.08.01.01 Krawężniki betonowe
7.1.1 | D. 08.01.01 | Krawężniki betonowe o wymiarach 20x30 cm z wykonaniem ław betonowych na podsypce cementowo-piaskowej | m
|  | 529.2 | m | 529.2
7.2 | D.08.02.02 Chodniki z brukowej kostki betonowej
7.2.1 | D.08.02.02 | Chodniki z szarej kostki brukowej betonowej grubości 6 cm na podsypce cementowo-piaskowej z wypełnieniem spoin piaskiem | m2
|  | 551.1 | m2 | 551.1
7.3 | D.08.03.01 Obrzeża betonowe
7.3.1 | D.08.03.01 | Obrzeża betonowe szare o wymiarach 30x8 cm na podsypce piaskowej, spoiny wypełnione piaskiem | m
|  | 263.7 | m | 263.7
Razem wartośc netto:
Podatek VAT:
Razem wartość brutto: