## Arkusz1
Przedmiar robót
Budowa nawierzchni, kanalizacji deszczowej, oświetlenie uliczne w ul. Bł. ks. Antoniego Beszty-Borowskiego - roboty budowlane
branża teletechniczna
Lp. | Podstawa | Wyszczególnienie robót | j. m. | Ilość
El. I. Przebudowa kanalizacji teletechnicznej - wg specyfkacji technicznej. Kod robót wg WSZ 45232300-5
1. | KNR 501/106/2 | Budowa kanalizacji kablowej z rur PCW w gruncie kategorii III, warstwy X rury/warstwa = 1x2, suma otworów: 2 | m | 41
2. | KNR 501/401/2 | Budowa studni kablowych prefabrykowanych rozdzielczych dwuelementowych, SK-2, grunt kategorii III | szt. | 1
3. | KNR 501/409/2 | Budowa gardeł dodatkowych z kostki betonowej (bloczków), SK-2, grunt kategorii III | szt. | 2
4. | TPSA 40/322/1 | Montaż elementów mechanicznej ochrony przed ingerencją osób nieuprawnionych w istniejących studniach kablowych, pokrywa dodatkowa z listwami, rama ciężka lub podwójna lekka | szt. | 1
El. II. Przebudwa kabli miedzianych - wg specyfkacji technicznej. Kod robót wg WSZ 45232300-5
5. | KNR 502/201/3 | Wykonanie przepustów pod drogami i innymi przeszkodami wykopem otwartym grunt kategorii III, przepust rurą dwudzielną | m | 14
6. | TPSA 40/503/1 | Wciąganie kabla wypełnionego w powłoce termoplastycznej do kanalizacji kablowej, mechaniczne, średnica kabla do 30 mm, otwór kanalizacji wolny | m | 41
7. | TPSA 40/501/7 | Układanie kabla wypełnionego w rowie kablowym wykonanym ręcznie, grunt kategorii III, kabel o średnicy do 30 mm, 1 kabel | m | 12
8. | KNR 501/616/5 | Wprowadzenie kabla na słup, słup żelbetowy, zabezpieczenie kabla rurą ochronną, kabel do Fi·15·mm | m | 14
9. | TPSA 40/732/1 | Montaż złączy kabli wypełnionych samonośnych z zastosowaniem pojedynczych łączników żył i termokurczliwych osłon wzmocnionych, złącze przelotowe na kablu 10-parowym - osłona typu SLiC | złącze | 1
10. | KNR 501/819/2 | Krosowanie obwodów w skrzynce kablowej | obwód | 9
El. III. Demontaż likwidowanej infrastruktury - wg specyfkacji technicznej. Kod robót wg WSZ 45232300-5
11. | KNR 5032/301/1 | Zdemontowanie przewodów zawieszonych na hakach lub miejscach zewnętrznych poprzeczników w terenie bez przeszkód, 1 przewód, Fi·1.2-2·mm - poz. zastępcza. | km | 0.055