## Kposztorys ofertowy
Kosztorys ofertowy

Przebudowa studni kablowej wraz z kanalizacją w ul. Kasztanowej
Lp.	Podstawa	Opis kosztorysu	J.m.	Ilość	Cena jedn.	Wartość
branża teletechniczna
1	SST teletechn.	Budowa kanalizacji kablowej pierwotnej z rur z tworzyw sztucznych w wykopie wykonanym mechanicznie w gruncie kat. III, 1 wartswa i 1 otwór w ciagu kanalizacji, 1 rura w warstwie	m	8,00
2	SST teletechn.	Budowa studni kablowych prefabrykowanych rozdzielczych dwuelementowych, SK-2, grunt kat. III	szt.	1,00
3	SST teletechn.	Budowa gardeł dodatkowych z kostki betonowej (bloczków), SK-2, grunt kat. III	szt.	2,00
4	SST teletechn.	Mechaniczna rozbiórka studni kablowych, SK-2	szt.	1,00
5	SST teletechn.	Mechaniczna rozbiórka gardeł studni kablowych, SK-2	szt.	1,00
6	SST teletechn.	Likwidacja ciagów kanalizacji kablowej z rur PCV w gruncie kat. III, warstwy X otwory/blok=1x1, suma otworów:1	m	8,00
7	SST teletechn.	Montaż elementów mechanicznej ochrony przed ingerencją osób nieuprawnionych w istniejących studniach kablowych, pokrywa dodatkowa z listwami, rama ciężka lub podwójna lekka	szt.	1,00
8	SST teletechn.	Wciąganie kabla wypełnionego w powłoce termoplastycznej do kanalizacji kablowej, mechaniczne, średnica kabla do 30 mm, otwór kanalizacji wolny	m	8,00
9	SST teletechn.	Montaż złączy przelotowych kabli wypełnionych ułożonych w kanalizacji kablowej z zastosowaniem pojedynczych łączników żył i termokurczliwych osłon wzmocnionych, kabel o 50 parach	złącze	1,00
10	SST teletechn.	Montaż złączy odgałęźnych kabli wypełnionych ułożonych w kanalizacji kablowej z zastosowaniem pojedynczych łączników żył i termokurczliwych osłon wzmocnionych, złącze z jednym kablem odgałęźnym na kablu o 50 parach	złącze	1,00
Razem kosztorys netto :
Podatek Vat 23% :
Razem kosztorys brutto :

## Arkusz2
Przedmiar robót
Lp.	Opis kosztorysu	jm.	Ilość
Przebudowa nawierzchni w ul. Kolberga
1.1 Roboty ziemne
1	Roboty pomiarowe - wytyczenie i inwentaryzacja powykonawcza	m	430,00
2	Roboty ziemne wykonane koparkami przedsiębiernymi o poj. łyżki 0,40m3 w gr kat. III-IV, z transportem na odl do 5 km i rozplantowaniem urobku w miejscu wskazanym przez inwestora	m3	2 231,00
3	Ręczne formowanie nasypów wraz z gruntu kat. III-IV dostarczonego samochodami samowyładowczymi wraz z zagęszczeniem nasypów walcami samojezdnymi statycznymi; grunt sypki kat. III	m3	6,00
1.2. Krawężniki i ścieki
4	Krawężniki betonowe wystające o wymiarach 15x30 cm z wykonaniem ław betonowych, na podsypce cementowo-piaskowej	m	526,00
5	Krawężniki betonowe wystające o wymiarach 15x30 cm z wykonaniem ław betonowych pod krawężniki i ścieki, na podsypce cementowo-piaskowej	m	317,00
6	Ścieki z elementów betonowych grubości 15 cm na posypce cementowo piaskowej	m	317,00
1.3 Podbudowa jezdni
7	Profilowanie i zagęszczanie podłoża wykonywane mechanicznie w gruncie kat. II-IV pod warstwy konstrukcyjne nawierzchni	m2	2 694,00
8	Warstwa wzmacniająca z gruntu stabilizowanego cementem wykonanego w betoniarkach RM=1,5MPa gr. 15cm	m2	2 694,00
9	Warstwa wzmacniająca z gruntu stabilizowanego cementem RM=2,5MPa gr. 15cm	m2	2 694,00
10	Podbudowy betonowe gr. 18 cm pielęgnowane piaskiem i wodą	m2	2 694,00
1.4 Nawierzchnia jezdni
11	Oczyszczenie mechaniczne podbudowy z betonu	m2	2 694,00
12	Skropienie asfaltem podbudowy betonowej i warstwy wiążącej	m2	2 694,00
13	Nawierzchnia z mieszanek mineralno-bitumicznych asfaltowych o grubości 7 cm (warstwa podbudowy bitumicznej)	m2	2 694,00
14	Nawierzchnia z mieszanek mineralno-bitumicznych asfaltowych o grubości 4 cm (warstwa ścieralna)	m2	2 694,00
1.5 Chodniki
15	Profilowanie i zagęszczanie podłoża wykonywane ręcznie w gr kat. II-IV	m2	1 363,00
16	Warstwa górna podbudowy z kruszywa naturalnego gr. 10 cm	m2	1 363,00
17	Chodniki z kostki brukowej betonowej grubości 6cm szarej na podsypce cementowo-piaskowej z wypełnieniem spoin piaskiem	m2	1 363,00
18	Obrzeża betonowe o wymiarach 30x8 cm na podsypce piaskowej, spoiny wypełnione zaprawą cementową	m	520,00
1.6 Zjazdy bramowe
19	Profilowanie i zagęszczanie podłoża wykonywane ręcznie w gruncie kat. II-IV pod konstrukcję zjazdów	m2	257,00
20	Podbudowy z betonu B-7,5 gr. 10 cm pielęgnowane piaskiem i wodą	m2	257,00
21	Nawierzchnia zjazdów z kostki betonowej brukowej gr. 8cm czerwonej na podsypce cementowo-piaskowej z wypełnieniem spoin piaskiem	m2	257,00
22	Krawężniki betonowe wystające o wymiarach 15x30 cm z wykonaniem ław betonowych na podsypce cementowo-piaskowej	m	116,30
1.7 Zieleń
23	Rozścielenie ziemi urodzajnej ręczne z transportem taczkami na terenie płaskim, wykonanie trawników dywanowych siewem na gr. kat. I-II bez nawożenia, ręczna pielęgnacja trawników na terenie płaskim	m2	134,87
1.8. Usunięcie kolizji teletechnicznych
24	Demontaż i ponowne ułożenie kabla o śr do 30 mm w powłoce termopl w rowie w gr. Kat. III- pierwszy R,S x 1,6	m	155,00
25	Układanie rur Arot PS 58 w wykopie	m	30,00
26	Pomiar tłumienności skutecznej przy jednej częstotliwości, pomiary kabla o liczbie par 10	odc.	1,00
1.9. Zabezpieczenie kabli telefonicznych i energetycznych
27	Ręczne odkopanie kabla kanalizacji telefonicznej pod jezdnią i zjazdami,transport urobku na odl do 5 km. Zasypanie wykopów dowiezionym piaskiem, zagęszczenie nasypów zagęszczarkami.	m3	6,30
28	Ułożenie rur osłonowych typu AROT A 160 PS na kabel telefoniczny	m3	18,00
1.10 Regulacja wysokościowa urządzeń podziemnych
29	Regulacja pionowa studzienek dla urządzeń podziemnych przy objętości betonu w jednym miejscu do 0,1 m3	szt.	17,00
30	Regulacja pionowa studzienek dla urządzeń podziemnych przy objętości betonu w jednym miejscu od 0,2do 0,3 m3	szt.	27,00
1.11 Odwodnienie jezdni – wpusty uliczne
31	Przyłącze wpustów ulicznych z rur PCV 200/5,9mm, średnia głębokość 1,4m, pełna wymiana gruntu na piasek z zagęszczaniem warstwami gr. 40cm,	m	102,00
32	Studzienki uliczne betonowe o średnicy 500 mm z osadnikiem bez syfonu (wpust uliczny)	szt.	12,00
33	Studzienki uliczne betonowe o średnicy 500 mm z osadnikiem bez syfonu (wpust krawężnikowy)	szt.	4,00
1.12 Oznakowanie ulicy
34	Rozebranie słupków do znaków	szt.	2,00
35	Pionowe znaki drogowe- słupki z rur stalowych ocynkowane	szt.	10,00
36	Pionowe znaki drogowe- znaki zakazu, nakazu, ostrzegawcze, informacyjne o pow do 0,3m2	szt.	5,00
37	Pionowe znaki drogowe- zakazu, nakazu, ostrzegawcze i informacyjne o pow ponad 0,3 m2	szt.	7,00
38	Pionowe znaki drogowe- zakazu, nakazu, ostrzegawcze i informacyjne o pow ponad 0,3 m2 z odzysku ( przestawiane)	szt.	2,00
39	Oznakowanie poziome jezdni farbą chlorokauczukową- linie na skrzyżowaniach i przejściach dla pieszych malowane mechanicznie	m2	27,00

## Arkusz3
Tabela elementów scalonych
Nawierzchnia ulicy Kolberga w Bielsku Podlaskim
Opis kosztorysu					Wartość
Razem rozdział 1.1 Roboty ziemne					141 417,70
Razem rozdział 1.2 Krawężniki i ścieki					85 005,10
Razem rozdział 1.3 Podbudowa jezdni					389 552,40
Razem rozdział 1.4 Nawierzchnia jezdni					360 915,18
Razem rozdział 1.5 Chodniki					138 332,78
Razem rozdział 1.6 Zjazdy bramowe					39 139,48
Razem rozdział 1.7 Zieleń					2 346,74
Razem rozdział 1.8. Usunięcie kolizji teletechnicznych					8 879,49
Razem rozdział 1.9 Zabezpieczenie kabli telefonicznych i energetycznych					3 112,56
Razem rozdział 1.10 Regulacja urządzeń podziemnych					3 365,00
Razem rozdział 1.11 Odwodnienie jezdni – wpusty uliczne					25 964,00
Razem rozdział 1.12 Oznakowanie ulicy					6 334,88
Razem kosztorys:					1 204 365,31