## Kosztorys ofertowy
KOSZTORYS OFERTOWY
UL. KRÓTKA - BRANŻA DROGOWA
Lp. | Podstawa | Opis | Jedn. | Obmiar | Cena jedn. [zł] | Razem [zł]
1 | 2 | 3 | 4 | 5 | 6 | 7
1. ROBOTY PRZYGOTOWAWCZE
| D-01.01.01 | Odtworzenie trasy i punktów wysokościowych
1 |  | Roboty pomiarowe przy liniowych robotach ziemnych - trasa drogi w terenie równinnym wraz z inwentaryzacją geodezyjną 86,0 | m | 86
D-01.02.04
Rozbiórka elementów dróg
2 |  | Rozbiórka mechaniczna nawierzchni z mas mineralno-bitumicznych grubości 5 cm z wywozem gruzu z rozbiórki i z kosztem utylizacji 80,0 | m2 | 80
3 |  | Rozbiórka mechaniczna podbudowy z kruszywa naturalnego grubości 20 cm z wywozem na odl. 5 km w miejsce wskazane przez inwestora 80,0 | m2 | 80
4 |  | Rozebranie krawężników betonowych 20x30 cm na podsypce cementowo-piaskowej z ławą betonową z wywozem gruzu z rozbiórki i z kosztem utylizacji 38,0 | m | 38
5 |  | Rozebranie znaków drogowych - słupek z rury stalowej z tarczą znaku z odwiezieniem na odl. 3 km w miejsce wskazane przez inwestora 2,0 | kpl. | 2
RAZEM: 1. ROBOTY PRZYGOTOWAWCZE
2. ROBOTY ZIEMNE
| D-02.01.01 | Wykonanie wykopów
6 |  | Wykonanie wykopów w gruncie kat. II-IV na odkład - zużycie na miejscu 30,0 | m3 | 30
7 |  | Wykonanie wykopów w gruncie kat. II-IV z transportem urobku na odkład samochodami samowyładowczymi na odległość 5 km w miejsce wskazane przez Inwestora 301,6 | m3 | 301.6
| D-02.03.01 | Wykonanie nasypów
8 |  | Wykonanie nasypów z gruntu kat. II-IV uzyskanego z wykopu z formowaniem i zagęszczaniem 30,0 | m3 | 30
RAZEM: 2. ROBOTY ZIEMNE
3. PODBUDOWY
| D-04.01.01 | Profilowanie i zagęszczanie podłoża
9 |  | Profilowanie i zagęszczanie mechaniczne podłoża pod warstwy konstrukcyjne nawierzchni w gruncie kat. II-IV: - chodniki: 394,0 - zjazdy: 72,0 - jezdnia: 457,0 - zatoki postojowe: 136,0 razem: 1 059,0 | m2 | 1059
| D-04.03.01 | Skropienie warstw konstrukcyjnych emulsją asfaltową
10 |  | Skropienie warstw konstrukcyjnych nawierzchni emulsją asfaltową szybkorozpadową w ilości 0,3 - 0,5 kg/m2 457,0 | m2 | 457
| D-04.04.01 | Podbudowy z kruszywa naturalnego
11 |  | Wykonanie podbudowy z kruszyw naturalnych - warstwa górna grubości 15 cm - chodniki: 394,0 | m2 | 394
| D-04.04.02 | Podbudowy z kruszywa łamanego
12 |  | Wykonanie podbudowy z kruszyw łamanych - warstwa dolna, grubości 15 cm - zjazdy: 72,0 | m2 | 72
13 |  | Wykonanie podbudowy z kruszyw łamanych - warstwa dolna, grubość warstwy po zagęszczeniu 20 cm - jezdnia:457,0 - zatoki postojowe: 136,0 razem: 593,0 | m2 | 593
RAZEM: 3. PODBUDOWY
4. NAWIERZCHNIE
| D-05.03.05 | Nawierzchnie z betonu asfaltowego
14 |  | Wykonanie nawierzchni z mieszanek mineralno-bitumicznych asfaltowych – warstwa wiążąca o grubości 4 cm 457,0 | m2 | 457
15 |  | Wykonanie nawierzchni z mieszanek mineralno-bitumicznych asfaltowych – warstwa ścieralna o grubości 4 cm 457,0 | m2 | 457
| D-05.03.23 | Nawierzchnie z kostki brukowej betonowej
16 |  | Wykonanie nawierzchni z kostki brukowej betonowej gr. 8 cm (kolor grafit) na podsypce cementowo-piaskowej gr. 5 cm z wypełnieniem spoin piaskiem - zatoki postojowe: 136,0 | m2 | 136
17 |  | Wykonanie nawierzchni z kostki brukowej betonowej gr. 8 cm (kolor czerwony) na podsypce cementowo-piaskowej gr. 5 cm z wypełnieniem spoin piaskiem - zjazdy: 72,0 | m2 | 72
18 |  | Wykonanie nawierzchni z kostki brukowej betonowej gr. 8 cm (kolor szary) na podsypce cementowo-piaskowej gr. 5 cm z wypełnieniem spoin piaskiem - chodniki: 394,0 | m2 | 394
RAZEM: 4. NAWIERZCHNIE
5. ELEMENTY ULIC
| D-08.01.01 | Krawężniki uliczne
19 |  | Ustawienie krawężników betonowych wystających (kolor szary) o wymiarach 15x30 cm, z wykonaniem ławy z oporem z betonu C8/10 na podsypce cementowo-piaskowej 140,0 | m | 140
20 |  | Ustawienie krawężników betonowych wtopionych (kolor szary) o wymiarach 15x22 cm - najazdowy, z wykonaniem ławy z oporem z betonu C8/10 na podsypce cementowo-piaskowej 75,0 | m | 75
| D-05.03.23 | Obrzeża betonowe
21 |  | Ustawienie obrzeży betonowych (kolor szary) o wymiarach 30x8 cm na podsypce piaskowej z wypełnieniem spoin zaprawą cementową 246,0 | m | 246
| D-03.02.01a | Regulacja pionowa armatury urządzeń podziemnych
22 |  | Regulacja pionowa włazów studni rewizyjnych na kanalizacji sanitarnej 3,0 | szt. | 3
23 |  | Regulacja pionowa studzienek zaworów wodociągowych 3,0 | szt. | 3
RAZEM: 5. ELEMENTY ULIC
6. OZNAKOWANIE ULIC I URZĄDZENIA BEZPIECZEŃSTWA RUCHU
| D-07.01.01 | Oznakowanie poziome jezdni
24 |  | Malowanie linii segregacyjnych i krawędziowych ciągłych mechanicznie materiałami cienkowarstwowymi (farbami) – P-4 16,0x0,24 | m2 | 3.8
25 |  | Malowanie linii na skrzyżowaniach i przejściach dla pieszych mechanicznie materiałami cienkowarstwowymi (farbami) – P-12 12,0x0,5 | m2 | 6
| D-07.02.01 | Oznakowanie pionowe jezdni
26 |  | Ustawienie słupków do znaków z rur stalowych ocynkowanych o średnicy 70 mm 9,0 | szt. | 9
27 |  | Przymocowanie tarcz znaków drogowych o powierzchni ponad 0,3 m2 do gotowych słupków 15,0 | szt. | 15
28 |  | Oznakowanie słupów betonowych usytuowanych w skrajni drogowej poprzez dwukrotne malowanie farbą chlorokauczukową w pasy czarno-żółte do wysokości 2 m 3,0 | szt. | 3
RAZEM: 6. OZNAKOWANIE ULIC I URZĄDZENIA BEZPIECZEŃSTWA RUCHU
RAZEM KOSZTORYS NETTO
PODATEK VAT
RAZEM KOSZTORYS BRUTTO