## kanalizacja deszczowa
KOSZTORYS OFERTOWY
Budowa ul. Ciołkowskiego w Bielsku Podlaskim
Branża sanitarna – kanalizacja deszczowa w ulicy Ciołkowskiego w Bielsku Podlaskim
Lp.	SST	Opis	Jedn. obm.	Ilość	Cena jedn. (zł)	Wartość (zł)
1.	Roboty rozbiórkowe
1.1	Rozdział 8.1 branża sanitarna	Demontaż rur betonowych Ø 300 z utylizacją	m	150,00
1.2	Rozdział 8.1 branża sanitarna	Demontaż studni betonowych Ø 1000 z utylizacją	szt	6,00
Razem dział 2: Roboty rozbiórkowe
2.	Roboty ziemne
2.1	Rozdział 8.2.2 branża sanitarna	Roboty pomiarowe – wytyczenie i inwentaryzacja powykonawcza	m	197,00
2.2	Rozdział 8.3.1 branża sanitarna	Roboty ziemne wykonywane w szalunkach – wykopy w gruntach kat. III-IV z wywozem urobku na odległość 5 km z rozplantowaniem z grubsza w miejscu wskazanym przez inwestora 197*1,2*1,85	m³	437,00
2.3	Rozdział 8.4.6 branża sanitarna	Zasypanie wykopów z zagęszczeniem warstwami grubości 30 cm wraz z kosztem piasku 510-(3,14*0,3*0,3*0,25*197-3,14*1,4*0,25*4)-7,84-6,15=423,35	m³	424,00
Razem dział 1: Roboty ziemne
3.	Roboty instalacyjne
3.1	Rozdział 8.4.2 branża sanitarna	Kanał z rur PVC lite klasy N, Ø 300 mm na zagęszczonym podłożu grubości 15 cm	m	197,00
3.2	Rozdział 8.4.3.1 branża sanitarna	Studnie rewizyjne z kręgów betonowych Ø 1200 mm, w gotowym wykopie o gł. 1,70 m z włazem zatrzaskowym typu ciężkiego 40 t.oraz pierścieniem odciążającym	szt.	7,00
3.3	Rozdział 8.4.4 branża sanitarna	Przykanaliki deszczowe z rur PVC lite klasy N, Ø 200 mm na zagęszczonym podłożu gr. 15 cm	m	31,00
3.4	Rozdział 8.4.5 branża sanitarna	Wpusty uliczne na studzienkach betonowych Ø 500 mm z osadnikiem i pierścieniem odciążającym	szt.	7,00
3.5	Rozdział 9.4.4 branża sanitarna	Próba wodna szczelności kanałów rurowych	m	197,00
3.6	Rozdział 9.4.4 branża sanitarna	Inspekcja telewizyjna kanałów	m	197,00
Razem dział 2: Roboty instalacyjne
RAZEM KOSZTORYS NETTO:
RAZEM PODATEK VAT:
RAZEM KOSZTORYS BRUTTO:

## kanalizacja sanitarna
KOSZTORYS OFERTOWY
Budowa ul.Ciołkowskiego w Bielsku Podlaskim
Branża sanitarna – kanalizacja sanitarna w ulicy Ciołkowskiego w Bielsku Podlaskim
Lp.	SST	Opis	Jedn. obm.	Ilość	Cena jedn. (zł)	Wartość (zł)
1.	Roboty ziemne
1.1	Rozdział 8.2.2 branża sanitarna	Roboty pomiarowe – wytyczenie i inwentaryzacja powykonawcza	kpl.	1,00
1.2	Rozdział 8.3.1 branża sanitarna	Roboty ziemne wykonywane w szalunkach – wykopy w gruntach kat. III-IV z wywozem urobku na odległość 5 km z rozplantowaniem z grubsza w miejscu wskazanym przez inwestora 149*2,6*1,2+66*2,5*1,2+8*2,5*2,5*3,0-0,4*1,2*149 = 741,36	m³	741,00
1.3	Rozdział 8.4.4 branża sanitarna	Zasypanie wykopów z zagęszczeniem warstwami grubości 30 cm wraz z kosztem piasku 741-(3,14*0,1*0,1*149+3,14*0,08*0,08*66+3,14*0,6*0,6*3,0*6)=669,48	m³	670,00
Razem dział 1: Roboty ziemne
2.	Roboty instalacyjne
2.1	Rozdział 8.4.2 branża sanitarna	Kanał z rur PVC lite klasy S, Ø 200 /5,9mm na zagęszczonym podłożu grubości 15 cm	m	149,00
2.2	Rozdział 8.4.2 branża sanitarna	Przecisk z rur stalowych DN 300 mm, z komora roboczą, właczenie do studni Si w drodze krajowej ul. Piłsudskiego	m	12,00
2.3	Rozdział 8.4.2 branża sanitarna	Rura osłonowa stalowa DN 300 mm, do studni S1	m	6,00
2.4	Rozdział 8.4.2 branża sanitarna	Kanał z rur PVC lite klasy S, Ø 160 /4,7 mm na zagęszczonym podłożu grubości 15 cm	m	66,00
2.5	Rozdział 8.4.3.1 branża sanitarna	Studnie rewizyjne z kręgów betonowych Ø 1200 mm, w gotowym wykopie o śr. gł. 2,5 m z włazem zatrzaskowym typu ciężkiego 40 t.oraz pierścieniem odciążającym, z kinetą monolityczną	szt.	6,00
2.6	Rozdział 8.4.2 / branża sanitarna	Kształtki PVC kanalizacji zewnętrznej jednokielichowe łączone na wcisk o śr. zewn. 160 mm-zaślepki /korki	szt.	6,00
2.7	Rozdział 8.3.1 branża sanitarna	Odwodnienie wykopu na czas budowy przy pomocy igłofiltrów	szt.	25,00
2.8	Rozdział 8.3.1 branża sanitarna	Pompowanie wody pompą z igłofiltrów	godz.	72,00
2.9	Rozdział 9.4.4 / branża sanitarna	Próba wodna szczelności kanałów rurowych o śr. nom. 200 mm	m	149,00
2.10	Rozdział 9.4.4 / branża sanitarna	Kamerowanie kanałów rurowych o śr. nom. 200 mm - inspekcji telewizyjnej	m	149,00
Razem dział 2: Roboty instalacyjne
RAZEM KOSZTORYS NETTO:
RAZEM PODATEK VAT:
RAZEM KOSZTORYS BRUTTO:

## wodociąg
KOSZTORYS OFERTOWY
Budowa ul.Ciołkowskiego w Bielsku Podlaskim
Branża sanitarna - wodociąg ul.Ciołkowskiego w Bielsku Podlaskim
Lp.	SST	Opis	jedn. obm.	Ilość	Koszt jedn / zł	Wartość / zł
1	Roboty ziemne
1.1	Rozdział 5.1.2 / branża sanitarna	Roboty pomiarowe przy liniowych robotach ziemnych - wytyczenie i inwentaryzacja powykonawcza	m	139,00
1.2	Rozdział 5.1.1 / branża sanitarna	Roboty ziemne wykonywane w szalunkach - gr.kat. III-IV z transp.urobku na odl.do 5 km z rozplantowaniem z grubsza w miejscu wskaznym przez inwestora 219*1,9*1.2=499,32	m3	499,00
1.3	Rozdział 5.1.1 / branża sanitarna	Zasypywanie wykopów z zagęszczeniem warstwami 30 cm wraz z kosztem piasku - do warstwy konstrukcyjnej / 499-(3,14*0,10*0,10*0,25*153 +3,14*0,032*0,032*0,25*66)=497-80*1,2*0,5=449	m3	449,00
Razem dział 1: Roboty ziemne
2	Roboty instalacyjne
2.1	Rozdział 5.1.2 / branża sanitarna	Sieci wodociągowe - montaż rurociągów z rur PVC Ø 110x4,2 mm na zagęszczonym podłożu gr 10 cm. wraz z ułożeniem taśmy ostrzegającej	m	153,00
2.2	Rozdział 2.3.1 / branża sanitarna	Trójnik wbudowany do istniejacego wodociagu Ø 100 mm z niezbędnymi kształtkami	szt.	1,00
2.3	Rozdział 2.3.1 / branża sanitarna	Zasuwy odcinające miękkouszczelniajace klinowe kołnierzowe Ø 100 mm z obudową teleskopową dla zasuw Ø 100 mm , skrzynką uliczną żeliwną i niezbędnymi kształtkami	szt.	4,00
2.4	Rozdział 2.3.1 / branża sanitarna	Hydranty pożarowe nadziemne Ø 80 mm z zasuwą żeliwną kołnierzową z klinem miękkouszczelniającym , kolanem stopowym i niezbednymi kształtkami,skrzynką uliczną i obudową teleskopową	szt.	1,00
2.5	Rozdział 2.3.1; 5.1.2 / branża sanitarna	Przyłącza wodociągowe - montaż rurociągów z rur polietylenowych (PE, PEHD) Ø 32x3,0 mm na zagęszczonym podłożu gr. 15 cm wraz z ułożeniem taśmy ostrzegającej oraz kosztem wykonania wcinki	m	70,00
2.6	Rozdział 2.3.1 / branża sanitarna	Opaska siodłowa z nawiertką - Ø 90 - 110/32mm z zasuwą z obudową Ø 32 mm montowane na rurociągach wraz ze skrzynką, obudową i przedłużką teleskopową i niezbędnymi kształtkami	szt.	9,00
2.7	Rozdział 2.3.1 / branża sanitarna	Zaślepka dn 32	szt.	1,00
2.8	Rozdział 5.2 / branża sanitarna	Bakteriologiczne badanie wody	kpl	1,00
2.9	Rozdział 5.2 / branża sanitarna	Próba wodna szczelności sieci wodociągowych z rur typu PE, PEHD wraz z dezynfekcją i płukaniem	m	153,00
Razem dział 2: Roboty instalacyjne
RAZEM KOSZTORYS NETTO:
RAZEM PODATEK VAT:
RAZEM KOSZTORYS BRUTTO: