## Branża drogowa
Kosztorys ofertowy
Budowa ulicy Ogrodowej w Bielsku Podlaskim od km 0+000 do km 0+114.
Nr poz. | Podstawa | Opis pozycji | Jm | Ilość | Cena | Wartość
1 | 2 | 3 | 4 | 5 | 6 | 7
D.01.00.00. 1. ROBOTY PRZYGOTOWAWCZE
CPV 45110000-1
D.01.01.01. Odtworzenie trasy i punktów wysokościowych dróg.
1 | 2: D-01.01.01; 3: Roboty pomiarowe przy liniowych robotach ziemnych, na drogach w terenie równinnym – wytyczenie trasy i inwentaryzacja powykonawcza
|  | Ul. Ogrodowa km 0+000 - 0+114 ; 0,114 | km | 0.11
|  | Razem | km | 0.11
D.01.02.04. Rozebranie krawężników betonowych
2 | D-01.02.04 | Rozebranie krawężników o wymiarach 15x30 cm na ławie betonowej z transportem i utylizacją | m | 5
|  | Razem: | m | 5
D.01.00.00. 1. ROBOTY PRZYGOTOWAWCZE
D.02.00.00. 2. ROBOTY ZIEMNE
CPV 45111200-0
D.02.01.01. Wykonanie wykopów mechanicznie w gr. kat. I-V z transportem urobku na odkład
3 | 2: D-02.01.01; 3: Roboty ziemne wykonywane mechanicznie w gruncie kategorii I-II z transportem urobku na odległość 5 km w miejsce wskazane przez inwestora
|  | Wykop do odwiezienia na odkład ; 156+23 | m3 | 179
|  | Razem: | m3 | 179
D.02.00.00. 2. ROBOTY ZIEMNE
D.03.00.00. 3. ODWODNIENIE KORPUSU DROGOWEGO
CPV 45232000-2
D.03.02.01a. Regulacja pionowa armatury urządzeń podziemnych.
4 | 2: D.03.02.01a; 3: Regulacja pionowa studzienek urządzeń podziemnych o objętości betonu w jednym miejscu do 0,1m3
|  | Armatura wodociągowa - 2 szt. ; 2*0,1 | m3 | 0.2
|  | Razem: | m3 | 0.2
D.03.02.01. Rury osłonowe na przewodzie energetycznym
5 | 2: D-03.02.01; 3: Wykopy liniowe w gruncie kategorii I-II z odkopaniem przewodów (śr. gł. 0,6 m), założenie rur osłonowych dwudzielnych na istniejące przewody oraz zasypanie wykopów z zagęszczeniem
|  | Przewody energetyczne ; 8,0 | m | 8
|  | Razem: | m | 8
D.03.00.00. 3. ODWODNIENIE KORPUSU DROGOWEGO
D.04.00.00. 4. PODBUDOWY
CPV 45233300-2
D.04.01.01. Wykonanie koryta wraz z profilowaniem i zagęszczaniem podłoża w gruncie kat. I-VI, głębokość koryta do 10 cm
6 | 2: D-04.01.01; 3: Profilowanie i zagęszczanie mechaniczne podłoża pod warstwy konstrukcyjne nawierzchni w gruncie kategorii II-VI
|  | Przed wykonaniem warstwy podłoża z gruntu stabilizowanego cementem ; 496 | m2 | 496
|  | Razem: | m2 | 496
D.04.04.02. Wykonanie podbudowy z kruszywa łamanego.
7 | 2: D-04.04.02; 3: Podbudowy z kruszyw łamanych, warstwa dolna, grubość warstwy po zagęszczeniu 25 cm
|  | Ul. Ogrodowa km 0+000 - 0+114 ; 414 | m2 | 414
|  | Razem: | m2 | 414
D.04.05.01. Ulepszone podłoże z gruntu stabilizowanego cementem, gr. warstwy 10 cm
8 | 2: D-04.05.01; 3: Wykonanie ulepszonego podłoża z gruntu stabilizowanego cementem o Rm=1,5 MPa, wg SST grubości 10cm
|  | Ul. Ogrodowa km 0+000 - 0+114 ; 414 | m2 | 414
|  | Dodatek pod krawężniki ; 120*0,35 | m2 | 42
|  |  | m2 | 456
D.04.00.00. 4. PODBUDOWY
D.05.00.00. 5. NAWIERZCHNIE
CPV 45233200-1
D.05.03.23. Wykonanie nawierzchni z kostki brukowej betonowej o grub. 8 cm
9 | 2: D-05.03.23; 3: Nawierzchnie z kostki betonowej grubości 80mm, na podsypce cementowo-piaskowej grubości 50mm z wypełnieniem spoin piaskiem
|  | Ul. Ogrodowa km 0+000 - 0+114 ; 414 | m2 | 414
|  | Razem: | m2 | 414
D.05.00.00. 5. NAWIERZCHNIE
D.07.00.00. 6. OZNAKOWANIE DRÓG I URZĄDZENIA BEZPIECZEŃSTWA RUCHU
CPV 45233290-8
D.07.02.01. Ustawienie słupków z rur stalowych dla znaków drogowych
10 | 2: D-07.02.01; 3: Słupki z rur stalowych ocynkowanych do pionowych znaków drogowych
|  | Słupki z rur o średnicy 70 mm ; 9 | szt | 9
|  | Razem: | szt | 9
D.07.02.01. Przymocowanie tarcz znaków drogowych do gotowych słupków
11 | 2: D-07.02.01; 3: Pionowe znaki zakazu, nakazu, ostrzegawcze i informacyjne o powierzchni ponad 0,3m2
|  | Razem: | szt | 9
12 | 2: Analiza własna; 3: Oznakowanie słupów usytuowanych w skrajni drogowej poprzez dwukrotne malowanie farbą chlorokauczukową w pasy czarno-żółte do wysokości 2,0 m
|  | Razem: | szt. | 4
D.07.00.00. 6. OZNAKOWANIE DRÓG I URZĄDZENIA BEZPIECZEŃSTWA RUCHU
D.08.00.00. 7. ELEMENTY ULIC
CPV 45233000-9
D.08.01.01. Ustawienie krawężników betonowych o wymiarach 15*30 cm na ławie betonowej z oporem
13 | 2: D-08.01.01; 3: Krawężniki betonowe wystające o wymiarach 15x30cm, z wykonaniem ławy betonowej, na podsypce cementowo-piaskowej
|  | Razem: | m | 120
D.08.00.00. 7. ELEMENTY ULIC
Razem kosztorys netto:
Podatek VAT 23%:
Razem kosztorys brutto: