## Sheet1
Kosztorys ofertowy
Budowa ulicy Ciołkowskiego w Bielsku Podlaskim od km 0+000 do km 0+157,50 .
Nr poz.	Podstawa		Opis pozycji	Jm	Ilość	Cena	Wartość
1	2		3	4	5	6	7
			D.01.00.00. 1. ROBOTY PRZYGOTOWAWCZE
			CPV 45110000-1
			D.01.01.01. Odtworzenie trasy i punktów wysokościowych dróg.
1	D-01.01.01		Roboty pomiarowe przy liniowych robotach ziemnych, na drogach w terenie równinnym – wytyczenie trasy i inwentaryzacja powykonawcza
			ul. Ciołkowskiego km 0+000 - 0+157,5 ; 0,1575	km	0,16

			Razem:	km	0,16
			D.01.02.01. Karczowanie drzew o średnicy 10-35 cm
2	D-01.02.01		Mechaniczne ścinanie drzew z karczowaniem pni o średnicy 10-15cm
			Zał. nr 5 - Zestawienie drzewostanu do wycięcia ; 4	szt	4
			Razem:	szt	4
3	D-01.02.01		Mechaniczne ścinanie drzew z karczowaniem pni o średnicy 16-25cm
			Zał. nr 5 - Zestawienie drzewostanu do wycięcia ; 2	szt	2
			Razem:	szt	2
4	D-01.02.01		Wywożenie dłużyc (materiał do zagospodarowania przez wykonawcę robót)
			4*0,07+2*0,2	mp	0,7
			Razem:	mp	0,7
5	D-01.02.01		Wywożenie karpiny z utylizacją
			4*0,05+2*0,07	mp	0,3
			Razem:	mp	0,3
6	D-01.02.01		Wywożenie gałęzi z utylizacją
			4*0,06*2*0,17	mp	0,1
			Razem:	mp	0,1
			D.01.02.02. Mechaniczne usunięcie warstwy ziemi urodzajnej (humusu) grubość warstwy 20 cm
7	D-01.02.02		Usunięcie warstwy ziemi urodzajnej (humusu) grubości 20 cm z transportem na odległość 5 km w miejsce wskazane przez inwestora
			Zał. nr 4 - Tabela powierzchni zdjęcia humusu ; 1773	m2	1 773
			Razem:	m2	1 773
			D.01.02.04. Rozebranie podbudowy z kruszywa
8	D-01.02.04		Rozbiórka mechaniczna podbudowy z kruszywa grubości 15 cm z transportem na odległość 5 km w miejsce wskazane przez inwestora
			Podbudowa pod płytami żelbetowymi i trylinką ; 144+342+134	m2	620
			Razem:	m2	620
9	D-01.02.04		Rozbiórka mechaniczna podbudowy z kruszywa grubości 20 cm z transportem na odległość 5 km w miejsce wskazane przez inwestora
			Podbudowa pod nawierzchnią bitumiczną ; 495	m2	495
			Razem:	m2	495
			D.01.02.04. Rozebranie nawierzchni z mieszanek mineralno-bitumicznych
10	D-01.02.04		Rozebranie mechaniczne nawierzchni z mas mineralno-bitumicznych grubości ok. 8 cm z transportem i utylizacją
			Nawierzchnia bitumiczna ; 495	m2	495
			Razem:	m2	495
			D.01.02.04. Rozebranie nawierzchni z płyt drogowych betonowych
11	D-01.02.04		Rozebranie mechaniczne nawierzchni z płyt betonowych sześciokątnych grubości ok. 16 cm z transportem i utylizacją
			Nawierzchnia z płyt betonowych (trylinka) ; 144	m2	144
			Razem:	m2	144
12	D-01.02.04		Rozebranie nawierzchni z płyt żelbetowych pełnych o wymiarach 3,0x1,0 i 3,0x1,2 m z załadunkiem, transportem na odległość 4 km w miejsce wskazane przez inwestora i rozładunkiem - płyty 3,0x1,0 m - 72 szt. - płyty 3,0x1,2 m - 35 szt.
			Razem:	m2	342
			D.01.02.04. Rozebranie podbudowy betonowej gr. 20 cm
13	D-01.02.04		Rozebranie mechaniczne podbudowy betonowej grubości ok. 20 cm z transportem i utylizacją
			Podbudowa pod nawierzchnią bitumiczną ; 495	m2	495
			Razem:	m2	495
			D.01.02.04. Rozebranie krawężników betonowych
14	D-01.02.04		Rozebranie krawężników betonowych na podsypce cementowo-piaskowej z transportem i utylizacją
			Razem:	m	330
			D.01.02.04. Rozebranie kanału c.o.
15	D-01.02.04		Rozebranie kanału ciepłowniczego z rur stalowych 2x110 mm w osłonie z elementów żelbetowych (łupiny) z transportem i utylizacją
			Razem:	m	10

			D.01.02.04. Rozebranie słupków do znaków drogowych
16	D-01.02.04		Rozebranie słupków do znaków
			Razem:	szt	1
			D.01.02.04. Zdjęcie tarcz znaków drogowych
17	D-01.02.04		Zdjęcie pionowych znaków lub drogowskazów
			Razem:	szt	1
			D.01.00.00. 1. ROBOTY PRZYGOTOWAWCZE
			D.02.00.00. 2. ROBOTY ZIEMNE
			CPV 45111200-0
			D.02.01.01. Roboty ziemne poprzeczne wykonywane mechanicznie w gruncie kat, I-V
18	D-02.01.01		Wykopy w gruncie kategorii IV wykonywane mechanicznie
			Zużycie na miejscu - Zał. Nr 3 ; 142	m3	142
			Razem:	m3	142
			D.02.01.01. Wykonanie wykopów mechanicznie w gr. kat. I-V z transportem urobku na odkład
19	D-02.01.01		Roboty ziemne wykonywane mechanicznie w gruncie kategorii I-II z transportem urobku na odległość 5 km w miejsce wskazane przez inwestora
			Zał. nr 3 - Wykop do odwiezienia na odkład ; 430	m3	430
			Pogłębienie koryta pod zjazdami na średnią głębokość 10 cm 280*0,1	m3	28
			Razem:	m3	458
			D.02.03.01. Wkonanie nasypów mechanicznie z gruntu kat. I-V uzyskanego z wykopu
20	D-02.03.01		Formowanie i zagęszczanie mechaniczne nasypów o wysokości do 3 m, grunt kat. I-III
			Roboty poprzeczne ; 142	m3	142
			Razem:	m3	142
			D.02.00.00. 2. ROBOTY ZIEMNE
			D.03.00.00. 3. ODWODNIENIE KORPUSU DROGOWEGO
			CPV 45232000-2
			D.03.02.01a. Regulacja pionowa armatury urządzeń podziemnych.
21	D.03.02.01a		Regulacja pionowa studzienek urządzeń podziemnych o objętości betonu w jednym miejscu do 0,1m3
			Studnie kanalizacyjne - 11 szt. ; 11*0,1	m3	1,1
			Studnia telekomunikacyjna - 1 szt. ; 1*0,1	m3	0,1
			Armatura wodociągowa - 8 szt. ; 8*0,1	m3	0,8
			Razem:	m3	2
			D.03.02.01. Rury osłonowe na przewodzie energetycznym
22	D-03.02.01		Wykopy liniowe w gruncie kategorii I-II z odkopaniem przewodów (śr. gł. 0,6 m), założenie rur osłonowych dwudzielnych na istniejące przewody oraz zasypanie wykopów z zagęszczeniem
			Przewody energetyczne ; 29,5	m	29,5
			Razem:	m	29,5
			D.03.00.00. 3. ODWODNIENIE KORPUSU DROGOWEGO
			D.04.00.00. 4. PODBUDOWY
			CPV 45233300-2
			D.04.01.01. Wykonanie koryta wraz z profilowaniem i zagęszaniem podłoża w gruncie kat. I-VI, głębokość koryta do 10 cm
23	D-04.01.01		Profilowanie i zagęszczanie mechaniczne podłoża pod warstwy konstrukcyjne nawierzchni w gruncie kategorii II-VI
			Przed wykonaniem chodników ; 370	m2	370
			Przed wykonaniem podbudowy z kruszywa naturalnego pod chodnikami wzmocnionymi ; 250	m2	250
			Przed wykonaniem podbudowy z kruszywa łamanego pod zjazdami ; 280	m2	280
			Przed wykonaniem warstwy podłoża z gruntu stabilizowanego cementem ; 1803	m2	1 803,0
			Razem:	m2	2 703,0
			D.04.03.01. Oczyszczenie warstw konstrukcyjnych mechanicznie
24	D-04.03.01		Mechaniczne oczyszczenie nawierzchni ulepszonej z bitumu
			Przed ułożeniem warstwy ścieralnej ; 988	m2	988
			Razem:	m2	988
			D.04.03.01. Skropienie warstw konstrukcyjnych emulsją asfaltową
25	D-04.03.01		Skropienie warstw konstrukcyjnych nawierzchni emulsją asfaltową średniorozpadową w ilości 0,6-0,8 kg/m2
			Podbudowa z kruszywa łamanego na ul. Ciołkowskiego ; 988	m2	988
			Razem:	m2	988
26	D-04.03.01		Skropienie warstw konstrukcyjnych nawierzchni emulsją asfaltową szybkorozpadową w ilości 0,3-0,5 kg/m2
			Przed ułożeniem warstwy ścieralnej ; 988	m2	988
			Razem:	m2	988
			D.04.04.01. Wykonanie podbudowy z kruszywa naturalnego.
27	D-04.04.01		Podbudowy z kruszyw naturalnych, warstwa górna, grubość warstwy po zagęszczeniu 15cm
			Chodniki wzmocnione ; 250	m2	250
			Razem:	m2	250
			D.04.04.02. Wykonanie podbudowy z kruszywa łamanego.
28	D-04.04.02		Podbudowy z kruszyw łamanych, warstwa dolna, grubość warstwy po zagęszczeniu 15cm
			Zjazdy ; 280	m2	280
			Razem:	m2	280
29	D-04.04.02		Podbudowy z kruszyw łamanych, warstwa dolna, grubość warstwy po zagęszczeniu 20cm
			Ul. Ciołkowskiego km 0+000 - 0+157,5 ; 988	m2	988
			Parkingi przy ul. Ciołkowskiego ; 624	m2	624
			Ciąg pieszo-jezdny; 45	m2	45
			Razem:	m2	1 657
			D.04.05.01. Ulepszone podłoże z gruntu stabilizowanego cementem, gr. warstwy 15 cm
30	D-04.05.01		Wykonanie ulepszonego podłoża z gruntu stabilizowanego cementem o Rm=2,5 MPa, wg SST grubości 15cm
			Ul. Ciołkowskiego km 0+000 - 0+157,5 ; 988	m2	988
			Parkingi przy ul. Ciołkowskiego ; 624	m2	624
			Ciąg pieszo-jezdny	m2	45
			Dodatek pod krawężniki ; (392+26)*0,35	m2	146,0
			Razem:	m2	1 803,0
			D.04.00.00. 4. PODBUDOWY
			D.05.00.00. 5. NAWIERZCHNIE
			CPV 45233200-1
			D.05.03.05. Wykonanie nawierzchni z betonu asfaltowego warstwa wiążąca, grubość w-wy 4 cm
31	D-05.03.05		Nawierzchnia z mieszanek mineralno-bitumicznych asfaltowych warstwa wiążąca o grubości po zagęszczeniu 4cm
			Ul. Ciołkowskiego km 0+000 - 0+157,5 ; 988	m2	988
			Razem:	m2	988
			D.05.03.05. Wykonanie nawierzchni z betonu asfaltowego warstwa ścieralna, grubość w-wy 4 cm
32	D-05.03.05		Nawierzchnia z mieszanek mineralno-bitumicznych asfaltowych warstwa ścieralna o grubości po zagęszczeniu 4cm
			Ul. Ciołkowskiego km 0+000 - 0+157,5 ; 988	m2	988
			Razem:	m2	988
			D.05.03.23. Wykonanie nawierzchni z kostki brukowej betonowej o grub. 8 cm
33	D-05.03.23		Nawierzchnie z kostki betonowej grubości 80mm, na podsypce cementowo-piaskowej grubości 50mm z wypełnieniem spoin piaskiem
			Parkingi przy ul. Ciołkowskiego – kolor ; 624	m2	624
			Ciąg pieszo-jezdny – szary ; 45	m2	45
			Chodniki – szary ; 370+250	m2	620
			Zjazdy – kolor 280	m2	280
			Razem:	m2	1 569
			D.05.00.00. 5. NAWIERZCHNIE
			6. NAWIERZCHNIA Z PŁYT ŻELBETOWYCH POROZBIÓRKOWYCH – UL. POGODNA
			CPV 45233200-1
			D.02.01.01. Wykonanie wykopów mechanicznie w gr. kat. I-V z transportem urobku na odkład
34	D-02.01.01		Roboty ziemne wykonywane mechanicznie na głębokość średnio 30 cm w gruncie kategorii I-II z transportem urobku na odległość 1 km w miejsce wskazane przez inwestora z rozplantowaniem 342x0,3
			Razem:	m3	103
			D.04.01.01. Wykonanie koryta wraz z profilowaniem i zagęszaniem podłoża w gruncie kat. I-VI
35	D-04.01.01		Profilowanie i zagęszczanie mechaniczne podłoża pod warstwy konstrukcyjne nawierzchni w gruncie kategorii II-VI
			Ul. Pogodna ; 342	m2	342
			Razem:	m2	342
			Wykonanie warstwy odsączającej z piasku
36	Analiza własna		Warstwa odsączająca z piasku średniego gr. 20 cm z mechanicznym zagęszczeniem
			Ul. Pogodna ; 342	m2	342
			Razem:	m2	342
			Wykonanie nawierzchni z płyt żelbetowych porozbiórkowych
37	Analiza własna		Nawierzchnie z płyt żelbetowych (materiał z rozbiórki) o wym. 3,0x1,0 m oraz 3,0x1,2 m z wypełnieniem spoin piaskiem
			Razem:	m2	342
			6. NAWIERZCHNIA Z PŁYT ŻELBETOWYCH POROZBIÓRKOWYCH – UL. POGODNA
			D.07.00.00. 7. OZNAKOWANIE DRÓG I URZĄDZENIA BEZPIECZEŃSTWA RUCHU
			CPV 45233290-8
			D.07.01.01. Oznakowanie poziome jezdni materiałami cienkowarstwowymi (farbami) - linie ciągłe
38	D-07.01.01		Linie segregacyjne i krawędziowe ciągłe malowane mechanicznie
			P - 4 : 10 mb ; 10 * 0,24	m2	2,4
			Razem:	m2	2,4
			D.07.01.01. Oznakowanie poziome jezdni materiałami cienkowarstwowymi (farbami) - linie przerywane
39	D-07.01.01		Linie segregacyjne i krawędziowe przerywane malowane mechanicznie
			P - 1b : 145 mb ; 145 * 0,04	m2	5,8
			Razem:	m2	5,8
			D.07.01.01.Oznakowanie poziome jezdni materiałami cienkowarstwowymi (farbami) - linie na skrzyżowaniach i przejściach
40	D-07.01.01		Linie na skrzyżowaniach i przejściach dla pieszych malowane mechanicznie
			P - 12 : 7 mb ; 7*0,5	m2	3,5
			Razem:	m2	3,5
			D.07.02.01. Ustawienie słupków z rur stalowych dla znaków drogowych
41	D-07.02.01		Słupki z rur stalowych ocynkowanych do pionowych znaków drogowych
			Słupki z rur o średnicy 70 mm ; 13	szt	13
			Razem:	szt	13
			D.07.02.01. Przymocowanie tarcz znaków drogowych do gotowych słupków
42	D-07.02.01		Pionowe znaki zakazu, nakazu, ostrzegawcze i informacyjne o powierzchni ponad 0,3m2
			Razem:	szt	17
			Oznakowanie słupów w skrajni jezdni
43	Analiza własna		Oznakowanie słupów usytuowanych w skrajni drogowej poprzez dwukrotne malowanie farbą chlorokauczukową w pasy czarno-żółte do wysokości 2,0 m
			Razem:	szt	3

			D.07.00.00. 7. OZNAKOWANIE DRÓG I URZĄDZENIA BEZPIECZEŃSTWA RUCHU
			D.08.00.00. 8. ELEMENTY ULIC
			CPV 45233000-9
			D.08.01.01. Ustawienie krawężników betonowych o wymiarach 15*30 cm (15*22 cm - najazdowy) na ławie betonowej z oporem
44	D-08.01.01		Krawężniki betonowe wystające o wymiarach 15x30cm, z wykonaniem ławy betonowej, na podsypce cementowo-piaskowej
			Razem:	m	392
45	D-08.01.01		Krawężniki betonowe wtopione o wymiarach 15x22cm, z wykonaniem ławy betonowej, na podsypce cementowo-piaskowej
			Parkingi przy ul. Ciołkowskiego ; 176	m	176
			Ciąg pieszo-jezdny ;26	m	26
			Razem:	m	202
			D.08.03.01. Ustawienie obrzeży betonowych o wymiarach 30*8 cm
46	D-08.03.01		Obrzeża betonowe o wymiarach 30x8cm na podsypce piaskowej z wypełnieniem spoin zaprawą cementową
			Obramowanie chodników ; 420	m	420
			Obramowanie zjazdów ; 190	m	190
			Razem:	m	610
			D.08.00.00. 8. ELEMENTY ULIC
			D.09.00.00. 9. ZIELEŃ DROGOWA
			D.09.01.01. Wykonanie trawników dywanowych
47	D-09.01.01		Wykonanie trawników dywanowych siewem, na skarpach przy uprawie ręcznej z nawożeniem w gruncie kategorii I-II
			Powierzchnia zieleńców ; 405	m2	405
			Razem:	m2	405
			D.09.00.00. 9. ZIELEŃ DROGOWA
			Razem kosztorys netto
			Podatek VAT 23%
			Razem kosztorys brutto